## Vzduchotechnika - Zadanie
ZADANIE
Stavba: |  | Rekonštrukcia hasičskej zbrojnice DHZ , Fiĺakovo
Objekt: |  | Vzduchotechnika
Objednávateľ:
Zhotoviteľ: |  |  |  |  | Spracoval:
Miesto: |  |  |  |  | Dátum: | 8. 4. 2019
Č. | KCN | Kód položky | Popis | MJ | Množstvo celkom | Cena jednotková | Cena celkom
1 | 2 | 3 | 4 | 5 | 6 | 7 | 8
|  | HSV | Práce a dodávky HSV
|  | 9 | Ostatné konštrukcie a práce-búranie
1 | R | 971033351 | Vybúranie otvoru v murive tehl. plochy do 0, 09 m2 hr.do 450 mm, -0,08000t | ks | 1
|  | PSV | Práce a dodávky PSV
|  | 713 | Izolácie tepelné
2 | R | 713492122 | Izolácia tepelná - pripevnenými Al páskou | m2 | 2
3 | 283 | 2837721590 | Izolácia ARMAFLEX AC-AL DUCT 19mm, | m | 2
|  | 769 | VZDUCHOTECHNIKA
21 | R | 769011205 | Montáž ventilátora malého radiálneho na stenu veľkosť: 160 | ks | 1
22 | 429 | 4290013315 | radiálny ventilátor odsávací RVE 160, 1500m3/h, 400V, 0,55 kW | ks | 1
23 | 123 | 123654 | Odsávacie rameno v hadicovom prevedení d125, 2m |  | 1
24 | 123 | 123655 | Odsávacia hadica d125 vrátane hadicovej koncovky 6m |  | 1
4 | R | 769021006 | Montáž spiro potrubia DN 160-180 | m | 9
5 | 429 | 4290035029 | Spiro potrubie L=1000 mm DN 160 | m | 9
19 | R | 769021292 | Montáž kolena 45° na spiro potrubie DN 160-250 | ks | 2
20 | 429 | 4290035079 | Koleno KS 45° DN 160 | ks | 2
6 | R | 769021322 | Montáž kolena 90° na spiro potrubie DN 160-250 | ks | 2
7 | 429 | 4290035129 | Koleno KS 90° DN 160 | ks | 2
8 | R | 769021337 | Montáž spojky na spiro potrubie DN 160-250 | ks | 4
9 | 429 | 4290035154 | Spojka DN 160 | ks | 4
11 | R | 769021382 | Montáž prechodu symetrického na spiro potrubie DN 150-200 | ks | 1
17 | 429 | 4290035267 | Prechod symetrický DN 150 | ks | 1
13 | R | 769021460 | Montáž výfukovej rúry so sitom DN 150-200 | ks | 1
18 | 429 | 4290035400 | Výfuková rúra so sitom DN 160 | ks | 1
25 | mon | montmat | Montážny a spojovací materíál | kpl | 1
26 | R | 998769201 | Presun hmôt pre montáž vzduchotechnických zariadení v stavbe (objekte) výšky do 7 m | %
|  | OST | Ostatné
16 | R | HZS000113 | Skúšobná prevádzka | hod | 4
Celkom

## Stavebné úpravy - Zadanie
ZADANIE
Stavba: |  | Rekonštrukcia hasičskej zbrojnice DHZ , Fiĺakovo
Objekt: |  | Stavebné úpravy
Objednávateľ:
Zhotoviteľ: |  |  |  |  | Spracoval:
Miesto: |  |  |  |  | Dátum: | 8. 4. 2019
Č. | KCN | Kód položky | Popis | MJ | Množstvo celkom | Cena jednotková | Cena celkom
1 | 2 | 3 | 4 | 5 | 6 | 7 | 8
|  | HSV | Práce a dodávky HSV
|  | 3 | Zvislé a kompletné konštrukcie
54 | R | 340239233 | Zamurovanie otvorov pl do 4 m2 v priečkach alebo stenách z priečkoviek Porfix hr. 100 mm | m2 | 2
55 | R | 340291111 | Dodatočné ukotvenie priečok montážnou polyuretanovou penou hr. priečky do 100 mm | m | 5
|  | 6 | Úpravy povrchov, podlahy, osadenie
1 | R | 611461114 | Príprava podkladu, prednástrek BAUMIT,pod omietky stropov,regulácia nasiakavosti náterom | m2 | 188.466
2 | R | 611461182 | Vnútorná omietka stropov štuková BAUMIT,strojne miešanie , ručné nanášanie ,Baumit VivaInterior hr.3 mm | m2 | 188.466
3 | R | 611481119 | Potiahnutie vnútorných stropov sklotextílnou mriežkou s celoplošným prilepením | m2 | 188.46
4 | R | 612465114 | Príprava podkladu, prednástrek BAUMIT,pod omietky vnút.stien,regulácia nasiakavosti náterom | m2 | 311.03
5 | R | 612465182 | Vnútorná omietka stien štuková BAUMIT,strojne miešanie , ručné nanášanie ,Baumit VivaInterior hr.3 mm | m2 | 311.03
6 | R | 612481119 | Potiahnutie vnútorných stien, sklotextílnou mriežkou s celoplošným prilepením | m2 | 311.03
7 | R | 631313711 | Mazanina z betónu prostého tr.C 25/30 hr.nad 80 do 120 mm | m3 | 20.5
8 | R | 631316174 | Povrchová úprava poterovou zmesou pre premyselné(pancierové) podlahy,korundom-Durotop Plus KS,extrémne ťažká prevádzka ,hr.poteru 7 mm | m2 | 188.46
9 | R | 631316199 | Ochranný, vytvrdzujúci a ošetrujúci nástrek čerstvého betónu Sikafloor ProSeal 12 po úprave hladením | m2 | 188.46
53 | R | 631361521 | Výstuž mazanín z betónov (z kameniva) a z ľahkých betónov z betonárskej ocele 10 335 | t | 0.29
10 | R | 631362021 | Výstuž mazanín z betónov (z kameniva) a z ľahkých betónov zo zváraných sietí z drôtov typu KARI | t | 1.01
|  | 9 | Ostatné konštrukcie a práce-búranie
11 | R | 919726144 | Dilat.škáry-rezanie pozdĺžnych, pre vytvor. komôrky pre zálievku rezaných škár, š.15 mm hĺ.20 mm | m | 81
12 | R | 919726522 | Tesnenie dilatačných škár zálievkou za studena pre komôrku s tesniacim profilom š. 15 mm hl.30 mm | m | 81
13 | R | 941941031 | Montáž lešenia ľahkého pracovného radového s podlahami šírky od 0, 80 do 1,00 m a výšky do 10 m | m2 | 141.77
14 | R | 941941191 | Príplatok za prvý a každý ďalší i začatý mesiac použitia lešenia k cene -1031 | m2 | 141.77
15 | R | 941941831 | Demontáž lešenia ľahkého pracovného radového a s podlahami, šírky 0,80-1,00 m a výšky do 10m | m2 | 141.77
36 | R | 965042120 | Búranie podkladov pod dlažby, liatych dlažieb a mazanín,betón,liaty asfalt hr.do 100 mm, -2,20000t | m3 | 0.35
30 | R | 968061112 | Vyvesenie alebo zavesenie dreveného okenného krídla do 1, 5 m2 | ks | 24
35 | R | 968061126 | Vyvesenie alebo zavesenie dreveného dverného krídla nad 2 m2 | ks | 3
31 | R | 968062247 | Vybúranie drevených rámov okien jednoduchých plochy nad 4 m2, -0,02800t | m2 | 26
34 | R | 968062455 | Vybúranie drevených dverových zárubní, -0,08200t | m2 | 2.89
32 | R | 968063455 | Vybúranie kovových dverových zárubní, -0,08200t | m2 | 1.8
33 | R | 968063558 | Vybúranie kovových vrát, -0,05400t | m2 | 25.92
37 | R | 979081111 | Odvoz sutiny a vybúraných hmôt na skládku do 1 km | t | 3.621
38 | R | 979081121 | Odvoz sutiny a vybúraných hmôt na skládku za každý ďalší 1 km | t | 3.621
39 | R | 979082111 | Vnútrostavenisková doprava sutiny a vybúraných hmôt do 10 m | t | 3.621
40 | R | 979082121 | Vnútrostavenisková doprava sutiny a vybúraných hmôt za každých ďalších 5 m | t | 3.621
41 | R | 979089012 | Poplatok za skladovanie - betón, tehly, dlaždice (17 01 ), ostatné | t | 3.621
|  | 99 | Presun hmôt HSV
16 | R | 999281111 | Presun hmôt pre opravy a údržbu objektov vrátane vonkajších plášťov výšky do 25 m | t | 65.38
|  | PSV | Práce a dodávky PSV
|  | 725 | Zdravotechnika - zariaď. predmety
56 | R | 725110811 | Demontáž záchoda splachovacieho s nádržou alebo s tlakovým splachovačom, -0,01933t | súb | 1
58 | R | 725119205 | Montáž záchodovej misy normálnej | ks | 1
59 | 642 | 6423001100 | WC kombi 32194 biele I.A vonkajší šikmý odpad | ks | 1
57 | R | 725210821 | Demontáž umývadiel alebo umývadielok bez výtokovej armatúry, -0,01946t | súb | 1
60 | R | 725219401 | Montáž umývadla bez výtokovej armatúry z bieleho diturvitu na skrutky do muriva | súb | 2
61 | 642 | 6421370600 | Umývadlo 55cm 1503 bez diery | ks | 2
62 | R | 725829201 | Montáž batérie umývadlovej a drezovej nástennej chromovanej | ks | 2
63 | 551 | 5514360100 | Umývadlová batéria | ks | 2
64 | R | 725849201 | Montáž batérie sprchovej nástennej s pevnou výškou sprchy | ks | 1
65 | 551 | 5514513100 | Batéria sprchová mosadzná s ručnou sprchou TU 8120 XPS 1/2"x 100 mm | ks | 1
|  | 767 | Konštrukcie doplnkové kovové
27 | 553 | 5534484700 | Vráta oceľové zateplené sekcionálne s jednokrídlovými dvierkami 3600x3500mm s elektrickým pohonom / motor je súčasťou brány/ | ks | 1
29 | 553 | 5534484700-1 | Vráta oceľové zateplené sekcionálne ,plné 3600x3500mm s elektrickým pohonom / motor je súčasťou brány / | ks | 1
44 | R | 767631124 | Montáž okna plastového jednodielneho so zasklením šírky 900 mm x výšky 1200 mm | ks | 1
45 | 611 | 6114113400 | Plastové okno jednokrídlové otváravo-sklopné výšky/šírky 1150/820 mm | ks | 1
42 | R | 767631176 | Montáž okna plastového jednodielneho so zasklením šírky 1400 mm x výšky 1400 mm | ks | 1
43 | 611 | 6114115900 | Plastové okno jednokrídlové otváravo-sklopné výšky/šírky 1450/1450 mm | ks | 1
47 | R | 767631335 | Montáž okna plastového dvojdielneho so zasklením šírky 3600 mm x výšky 1200 mm | ks | 6
48 | 611 | 6114122000 | Plastové okno trojkrídlové otváravé, otvaravo-sklopné výšky/šírky 1200/3600 mm | ks | 6
49 | R | 767641311 | Montáž dverí plastových, vchodových jednodielnych, plných výšky 2000 mm x šírky 900 mm | ks | 1
50 | 611 | 6114122300 | Plastové vchodové dvere ,plné výšky/šírky 2045/850 mm | ks | 1
51 | R | 767641315 | Montáž dverí plastových, vchodových dvojdielnych, plných výšky 2100 mm x šírky 1400 mm | ks | 1
52 | zs | zs - 01 | Dvojkrídlové plastové dvere , čiastočne presklené , vrátane zárubne -1380 x 2095 mm | ks | 1
28 | R | 767657330 | Montáž vrát zdvíhacích, osadených do oceľovej konštrukcie, s plochou 9-13 m2 | ks | 2
46 | R | 767996801 | Demontáž ostatných doplnkov stavieb s hmotnosťou jednotlivých dielov konštrukcií do 50 kg, -0,00100t | kg | 300
|  | 771 | Podlahy z dlaždíc
17 | R | 771411016 | Montáž soklíkov z obkladačiek pórovinových, alebo opakných rovných veľ. 300x150 mm | m | 37.2
18 | R | 771575109 | Montáž podláh z dlaždíc keram. ukladanie do tmelu bez povrchové úpravy alebo glaz. hladkých 300x300mm | m2 | 36.5
19 | 597 | 5976412100 | Dlaždice keramické s hladkým povrchom líca úprava 1 A 300x300x10 1 Ia | m2 | 41
20 | R | 998771101 | Presun hmôt pre podlahy z dlaždíc v objektoch výšky do 6m | t | 2.154
|  | 784 | Dokončovacie práce - maľby
22 | R | 784410500 | Prebrúsenie a oprášenie jemnozrných povrchov výšky nad 3,80 m | m2 | 533
23 | R | 784410600 | Vyrovnania trhlín a nerovností na jemnozrvých povrchoch výšky nad 3,80 m | m2 | 533
21 | R | 784411302 | Pačokovanie vápenným mliekom jednonás. s obrúsením a presadrovaním v miestnostiach výšky nad 3, 80 m | m2 | 533
25 | R | 784452472 | Maľby z maliarskych zmesí tekutých Primalex dvoj- a viacfarebné s bielym stropom dvojnás. nad 3, 80 m | m2 | 533
|  | OST | Ostatné
|  | O01 | Ostatné
66 | R | 99900001 | Montáž hasiacich pristrojov, hadicových zar., nudz. svietidiel | ks | 3
67 | 999 | 9999991000001 | Prenosný hasiaci prístroj: Práškový , 6kg | ks | 3
Celkom

## Elektroinštalácia - Zadanie
ZADANIE
Stavba: |  | Rekonštrukcia hasičskej zbrojnice DHZ , Fiĺakovo
Objekt: |  | Elektroinštalácia
Objednávateľ:
Zhotoviteľ: |  |  |  |  | Spracoval:
Miesto: |  |  |  |  | Dátum: | 8. 4. 2019
Č. | KCN | Kód položky | Popis | MJ | Množstvo celkom | Cena jednotková | Cena celkom
1 | 2 | 3 | 4 | 5 | 6 | 7 | 8
|  | M | M
|  | 21-M | Elektromontáže
|  | 21-M-1 | Silnoprúdový inštalačný materiál
1 | R | 210010001 | Rúrka ohybná elektroinštalačná, uložená pod omietkou, typ 23 - 13,5 mm | m | 120
2 | 345 | 3450722000 | Rúrka PVC 2313 | m | 120
3 | R | 210010002 | Rúrka ohybná elektroinštalačná, uložená pod omietkou, typ 23 - 16 mm | m | 100
4 | 345 | 3450722200 | Rúrka PVC 2316 | m | 100
5 | R | 210010124 | Rúrka ochranná z PE, novoduru ap., uložená voľne vnútorná do D 80 mm | m | 5
6 | 345 | 3450705200 | I-Rúrka FXKVR 90 | m | 5
7 | R | 210010108 | Lišta elektroinšt. z PVC bez príslušenstva, uložená pevne 24x22 vkladacia | m | 180
8 | 341 | 3410300973 | Lišta vkladacia HD - biela RAL 9003 LV 24X22 HD KOPOS | m | 180
9 | R | 210010110 | Lišta elektroinšt. z PVC bez príslušenstva, uložená pevne 40x40 vkladacia | m | 80
10 | 341 | 3410300902 | Lišta hranatá HF HD - biela RAL 9003 LHD 40X40HF HD KOPOS | m | 80
11 | R | 210010301 | Škatuľa prístrojová bez zapojenia (1901, KP 68, KZ 3) | KUS | 19
12 | 345 | 3450906510 | Krabica KU 68-1901 | ks | 19
13 | R | 210010321 | Škatuľa odbočná s viečkom, svorkovnicou vč. zapojenia (1903, KR 68) kruhová | KUS | 7
14 | 345 | 3450907510 | Krabica KU 68-1903 | ks | 7
15 | R | 210010322 | Krabica odbočná s viečkom, svorkovnicou vrátane zapojenia (KR 97) kruhová | ks | 2
16 | 345 | 3450911000 | Krabica KR-97 | ks | 2
17 | R | 210010351 | Krabicová rozvodka z lisov. izolantu vrátane ukončenia káblov a zapojenia vodičov typ 6455-11 do 4 m | ks | 14
18 | 345 | 3450927000 | Krabica 6455-11 acid | ks | 14
19 | R | 210110001 | Spínač nástenný pre prostredie obyčajné alebo vlhké vč. zapojenia jednopólový - radenie 1 | KUS | 5
20 | 345 | 3450203010 | Spínač 01,IP20 | ks | 5
21 | R | 210110004 | Spínač nástenný pre prostredie obyčajné alebo vlhké vč. zapojenia striedavý prep. -radenie 6 | KUS | 6
22 | 345 | 3450203180 | Prepínač 06,IP20 | ks | 6
23 | R | 210110005 | Spínač nástenný pre prostredie obyčajné alebo vlhké vrátane zapojenia krížový prepínač-radenie 7 | ks | 1
24 | 345 | 3450203310 | Prepínač 7 s krytom kolísky 3558A-A07340 BW biely | ks | 1
25 | R | 210110021 | Spínač nástenný pre prostredie vonkajšie a mokré, včítane zapojenia jednopólový - radenie 1 | KUS | 5
26 | 345 | 3450201330 | Spínač 01,IP44 | ks | 5
27 | R | 210110024 | Spínač nástenný pre prostredie vonkajšie a mokré, vrátane zapojenia striedavý prep.- radenie 6 | ks | 4
28 | 345 | 3450201580 | Prepínač 06,IP44 | ks | 4
29 | R | 210110031 | Spínač pohybový | ks | 3
30 | 345 | 3450663623 | Pohybový senzor | ks | 3
31 | R | 210110082 | Spínač 25A,IP44 | ks | 3
32 | 345 | 3450663620 | Spínač 25A,IP44 | ks | 3
33 | R | 210111012 | Domová zásuvka polozapustená alebo zapustená, 10/16 A 250 V 2P + Z 2 x zapojenie | KUS | 7
34 | 345 | 3450365330 | Jednozásuvka s krytom bez cloniek 5518A-A2349 B biela | ks | 7
35 | R | 210111103 | Priemyslová zásuvka CEE 220 V, 380 V, 500 V, vč. zapojenia, typ CZ 1643, 1645, H, S, Z 3P + Z | KUS | 1
36 | 345 | 3450347200 | Zásuvka IZG 1653 | ks | 1
37 | R | 210192562 | Ochranná svorkovnica (nulový mostík) vrátane zapoj. typ 6236 - 30 - 63 A | ks | 1
38 | 341 | 3410102191 | OBO-5015073 pripojnica 1809 | ks | 1
39 | R | 211010002 | Osadenie polyamidovej príchytky do tehlového muriva HM 8 | KUS | 12
40 | 283 | 2830403500 | hmoždinka klasická 8 mm T8 typ: T8-PA | kus | 12
|  | 21-M-2 | Osvetlenie
41 | R | 210194000 | Svietidlo LED - stropné,vstavané 230V,IP20 | ks | 20
42 | R | 210194001 | Svietidlo LED - nástenné 230V,IP20/44 | ks | 12
43 | 348 | 3480010011 | Svietidlo LED,7W,230V,IP20 | ks | 1
44 | 348 | 3480010012 | Svietidlo LED,11W,230V,IP20 | ks | 1
45 | 348 | 3480010013 | Svietidlo LED,11W,230V,IP44 | ks | 8
46 | 348 | 3480010014 | Svietidlo LED,2x36W,230V,IP20 | ks | 3
47 | 348 | 3480010015 | Svietidlo LED,2x36W,230V,IP44 | ks | 15
48 | 348 | 3480010016 | Svietidlo LED,11W,230V,IP44,II | ks | 1
49 | 348 | 3480010019 | Svietidlo 9W,230V,IP44,1h | ks | 8
50 | 348 | 3480010020 | Svietidlo 15W,230V,IP44 | ks | 3
|  | 21-M-4 | Vodiče a káble
51 | R | 210100252 | Ukončenie celoplastových káblov zmrašť. záklopkou alebo páskou do 4 x 25 mm2 | ks | 20
52 | R | 210800101 | Kábel medený uložený voľne CYKY 450/750 V 2x1,5 | m | 55
53 | 341 | 3410350079 | CYKY 2x1,5 Kábel pre pevné uloženie, medený ČSN, STN | m | 55
54 | R | 210800125 | Kábel uložený pod omietkou v strope CYKY 750V 3 x 1,5 | M | 320
55 | 341 | 341010630 | Kábel silový medený CYKY 3Cx01,5 | m | 320
56 | R | 210800126 | Kábel uložený pod omietkou v strope CYKY 750V 3 x 2,5 | m | 140
57 | 341 | 3410106500 | Kábel silový medený CYKY 3Cx02,5 | m | 140
58 | R | 210800136 | Kábel medený uložený pod omietkouv strope CYKY 750V 5 x 2, 5 | m | 95
59 | 341 | 3410109300 | Kábel/vodič pre pevné uloženie - medený CYKY-J 5x 2,5 | m | 95
60 | R | 210800118 | Kábel medený uložený voľne CYKY 450/750 V 4x16 | m | 20
61 | 341 | 3410350096 | CYKY 4x16 Kábel pre pevné uloženie, medený ČSN, STN | m | 20
|  | 21-M-5 | Bleskozvod,uzemnenie,pospájanie
62 | R | 210010314 | Krabica odbočná s viečkom, bez zapojenia (KT 250) | ks | 1
63 | 341 | 3410301487 | Skriňa rozvodná šedá s viečkom KT 250 KB KOPOS | ks | 1
64 | R | 210220001 | Uzemňovacie vedenie na povrchu FeZn do 120 mm2 | M | 10
65 | 341 | 3410102083 | HR-Gulatina 10 | kg | 10
66 | R | 210220240 | Svorka FeZn k uzemňovacej tyči SJ | ks | 4
67 | 354 | 3544218900 | Svorka k zemniacej tyči D= 20 ocelová žiarovo zinkovaná označenie SJ 01 ZIN HRONSKY BENADIKT | ks | 4
68 | R | 210220280 | Uzemňovacia tyč FeZn ZT | ks | 2
69 | 354 | 3544222450 | Zemniaca tyč ocelová žiarovo zinkovaná označenie ZT 1 m ZIN HRONSKY BENADIKT | ks | 2
70 | R | 210220401 | Označenie zvodov štítkami smaltované, z umelej hmot | KUS | 1
71 | 354 | 3543230501 | HR-Svorka Bernard vč. CU pásika | ks | 5
72 | R | 210220451 | Ochranné pospájanie voľne ulož.,alebo v omietke Cu 4-16mm2 | M | 165
73 | 341 | 3410402700 | Vodič medený CY 04 žltozelený | m | 30
74 | 341 | 341040340 | Vodič medený CY 06 zz | m | 130
75 | 341 | 3410350195 | CY 16 Kábel pre pevné uloženie, medený ČSN, STN | m | 5
|  | 21-M-7 | Rozvodné zariadenia
76 | R | 210190002 | Montáž oceľolechovej rozvodnice do váhy 50 kg | ks | 1
77 | 357 | 3570332900 | RH | ks | 1
|  | 46-M | Zemné práce pri extr.mont.prácach
78 | R | 210040701 | Drážka pre rúrku alebo kábel do D 29 mm s vysekaním,zamurovaním a začistením | M | 120
79 | R | 210040702 | Drážka pre rúrku alebo kábel do D 48 mm s vysekaním,zamurovaním a začistením | m | 60
80 | R | 460030001 | Zobratie ornice ručne s odhod. do 3m alebo nalož. na dopr. prost., zemina tr. 1 vrstva do 15 cm | m3 | 1
81 | R | 460200303 | Hĺbenie káblovej ryhy 50 cm širokej a 120 cm hlbokej, v zemine triedy 3 | m | 10
82 | R | 460560303 | Ručný zásyp nezap. káblovej ryhy bez zhutn. zeminy, 50 cm širokej, 120 cm hlbokej v zemine tr. 3 | m | 10
83 | R | 460680023 | Vybúranie otvoru 0,01-0,025m2, úprava omietky, v tehlovom múre s hrúbkou 45 cm | ks | 5
84 | R | 460680080 | Vyvŕtanie otvoru fi 25 do hrúbky 0.2m | ks | 5
|  | OST | Ostatné
85 | R | HZS-001 | Revízie | hod | 15
86 | R | HZS-004 | Nešpecifikované práce | hod | 15
87 | R | M21-MV | Murárske výpomoci | %
88 | R | M21-PM | Podružný materiál | %
89 | R | M21-PPV | Podiel pridružených výkonov | %
Celkom

## Vykurovanie - Zadanie
ZADANIE
Stavba: |  | Rekonštrukcia hasičskej zbrojnice DHZ , Fiĺakovo
Objekt: |  | Vykurovanie
Objednávateľ:
Zhotoviteľ: |  |  |  |  | Spracoval:
Miesto: |  |  |  |  | Dátum: | 8. 4. 2019
Č. | KCN | Kód položky | Popis | MJ | Množstvo celkom | Cena jednotková | Cena celkom
1 | 2 | 3 | 4 | 5 | 6 | 7 | 8
|  | PSV | Práce a dodávky PSV
|  | 734 | Ústredné kúrenie, armatúry.
17 | R | 734209101 | Montáž závitovej armatúry s 1 závitom do G 1/2 | ks | 2
18 | 422 | 4223050300 | Kohút plniaci a vypúšťací K 310, PN 10, D 15 mm | ks | 2
19 | R | 734209112 | Montáž závitovej armatúry s 2 závitmi do G 1/2 | ks | 8
20 | 137 | 1372341 | ventil spiatočkový RL-1, priamy 1/2 | ks | 4
22 | 177 | 1772391 | ventil priamy TS-90 1/2" | ks | 4
26 | R | 734209115 | Montáž závitovej armatúry s 2 závitmi G 1 | ks | 1
24 | 142 | 1421733 | Priamy vyvažovací ventil STRÖMAX-BS DN 25, s meracími ventilčekmi pre meranie tlakovej diferencie,, | ks | 1
|  | 735 | Ústredné kúrenie, vykurov. telesá
27 | R | 734223208 | Montáž termostatickej hlavice kvapalinovej jednoduchej | súb. | 4
28 | 192 | 1920060 | Termostatická hlavica Mini pre VT s kvapalinovím snímačom, s automatickou protimrazovou poistkou (6-30 °C) | ks | 4
29 | R | 735000912 | Vyregulovanie dvojregulačného ventilu s termostatickým ovládaním | ks | 4
30 | R | 735153300 | Príplatok k cene za odvzdušňovací ventil telies s príplatkom 8 % | ks | 4
2 | R | 735154141 | Montáž vykurovacieho telesa panelového dvojradového výšky 600 mm/ dĺžky 700-900 mm | ks | 1
3 | DGG | DGG22K 600x800 | Vykurovacie teleso doskové - oceľový radiátor 22K 600/800 s pripojením vpravo/vľavo, s dvoma panelmi a dvoma konvektormi | ks | 1
10 | R | 735154253 | Montáž vykurovacieho telesa panelovéhotrojradového výšky 900 mm/ dĺžky 1400-1800 mm | ks | 3
11 | 484 | 4848954380 | Vykurovacie teleso doskové 3-radové oceľové 33VK 900x1400 | ks | 3
4 | R | 735158120 | Vykurovacie telesá panelové, tlaková skúška telesa vodou U. S. Steel Košice dvojradového | ks | 4
12 | R | 998735201 | Presun hmôt pre vykurovacie telesá v objektoch výšky do 6 m | %
|  | 767 | Konštrukcie doplnkové kovové
6 | R | 767995101 | Montáž ostatných atypických kovových stavebných doplnkových konštrukcií do 5 kg | kg | 5
7 | 484 | 4848522000 | Objímka na rúrky | ks | 30
|  | 783 | Dokončovacie práce - nátery
8 | R | 783222100 | Nátery kov.stav.doplnk.konštr. syntetické farby šedej na vzduchu schnúce dvojnásobné | m2 | 2
9 | R | 783424140 | Nátery kov.potr.a armatúr syntet. do DN 50 mm farby bielej dvojnás. so základným náterom | m | 2
|  | 23-M | Montáže potrubia
1 | R | 733161503 | Potrubie plasthliníkové PE-RT 20x2 mm z rúrok v kotúčoch, HT , vratane tvaroviek | m | 21
13 | R | 733161505i | Potrubie plasthliníkové PE-RT 32x3 mm z rúrok v kotúčoch , vratane tvaroviek | m | 42
15 | P72 | P723215 | T-kus redukovaný, 32 x 3 - 32 x 3 - 20 x 2 | ks | 2
16 | P72 | P723204 | T-kus stredná vetva redukovaná, 32 x 3 - 20 x 2 - 32 x 3 | ks | 4
14 | R | 733191301 | Tlaková skúška plastového potrubia | m | 63
|  | HZS | Hodinové zúčtovacie sadzby
31 | R | HZS000112 | Stavebno montážne práce náročnejšie, ucelené, obtiažne, rutinné (Tr.2) v rozsahu viac ako 8 hodín náročnejšie -vykurovacia skuška | hod | 4
Celkom