## 190619 - Zadanie
ZADANIE S VÝKAZOM VÝMER
Stavba: KD Fiľakovo - bleskozvod
Objekt:
Objednávateľ: MKS Fiľakovo
Zhotoviteľ: |  |  |  |  | Spracoval: Bc. Stanislav Varga
Miesto. Fiľakovo |  |  |  |  | Dátum: 25. 6. 2019
Č. | Kód položky | Popis | MJ | Množstvo celkom | Jednotková cena zadania | Celková cena zadania
1 | 2 | 3 | 4 | 5 | 6 | 7
| HSV | Práce a dodávky HSV
| 6 | Úpravy povrchov, podlahy, osadenie
1 | 612423531 | Omietka rýh v stenách maltou vápennou šírky ryhy do 150 mm omietkou štukovou | m2 | 3
2 | 585820001800 | Flexibilné cementové lepidlo PCI Pericol FlexPlus, na obklady a dlažby, trieda C2TE S1 | kg | 50
| 9 | Ostatné konštrukcie a práce-búranie
3 | 973031619 | Vysekanie kapsy pre klátiky a krabice, veľkosti do 150x150x100 mm, -0,00300t | ks | 7
4 | 974029142 | Vysekanie rýh v murive kamennom do hĺbky 70 mm a š. do 70 mm, -0,01100t | m | 21
| PSV | Práce a dodávky PSV
| 711 | Izolácie proti vode a vlhkosti
5 | 711111011 | Zhotovenie izolácie proti zemnej vlhkosti vodorovná asfaltovou suspenziou za studena | m2 | 2
6 | 247810000200 | Hmota alternatívna tesniaca tmel izolačný mrazuvzdorný | ks | 22
|  | 22000 * 0,001 |  | 22
| M | Práce a dodávky M
| 21-M | Elektromontáže
7 | 210220021 | Uzemňovacie vedenie v zemi FeZn vrátane izolácie spojov O 10mm | m | 20
8 | 354410054800 | Drôt bleskozvodový FeZn D 10 mm | kg | 20
9 | 345410000400 | Krabica pre skúšobnú svorku KSZ | ks | 7
10 | 210220050 | Označenie zvodov číselnými štítkami | ks | 7
11 | 354410064700 | Štítok orientačný na zvody | ks | 7
12 | 210220095 | Náter zemniaceho vodiča | m | 21
13 | 1301 | Asfaltový náter SA 12 Gumoasfalt 5 kg, BITUMAT | ks | 2
14 | 210220101 | Podpery vedenia FeZn na plochú strechu PV21 | ks | 173
15 | 354410035100 | Podpera vedenia FeZn na ploché strechy označenie PV 21 betonová | ks | 255
16 | 354410035200 | Nadstavec FeZn na betónovú podperu pre plochú strechu označenie Nadstavec PV 21 bet. | ks | 173
17 | 210220104 | Podpery vedenia FeZn na plechové strechy PV23-24 | ks | 268
18 | 354410037300 | Podpera vedenia FeZn na plechové strechy označenie PV 23 | ks | 268
19 | 210220106 | Podpery vedenia FeZn do dreva a drevených konštrukcií PV04-06 a PV17-18 | ks | 82
20 | 354410032300 | Podpera vedenia FeZn do dreva označenie PV 04 | ks | 82
21 | 210220113 | Podpery vedenia FeZn pre svetlíky a oceľové konštrukcie PV31-32 | ks | 118
22 | 354410037800 | Podpera vedenia FeZn na svetlíky a oceľové konštrukcie označenie PV 32 | ks | 118
23 | 210220202 | Zachytávacia tyč FeZn 1-2m závit JD10a-20a a podstavcom | ks | 6
24 | 354410022700 | Tyč zachytávacia FeZn k oceľovému podstavcu označenie JD 20 a | ks | 6
25 | 354410024800 | Podstavec betónový k zachytávacej tyči FeZn označenie JP a OB 350x350 | ks | 6
26 | 210220230 | Ochranná strieška FeZn | ks | 9
27 | 354410024900 | Strieška FeZn ochranná horná označenie OS 01 | ks | 9
28 | 354410025100 | Strieška FeZn ochranná spodná označenie OS 04 | ks | 9
29 | 210220240 | Svorka FeZn k uzemňovacej tyči SJ | ks | 4
30 | 354410001700 | Svorka FeZn k uzemňovacej tyči označenie SJ 02 | ks | 4
31 | 210220240 | Svorka FeZn k uzemňovacej tyči SJ | ks | 5
32 | 354410001500 | Svorka FeZn k uzemňovacej tyči označenie SJ 01 | ks | 5
33 | 210220241 | Svorka FeZn krížová SK a diagonálna krížová DKS | ks | 30
34 | 354410002500 | Svorka FeZn krížová označenie SK | ks | 30
35 | 210220243 | Svorka FeZn spojovacia SS | ks | 168
36 | 354410003400 | Svorka FeZn spojovacia označenie SS 2 skrutky s príložkou | ks | 168
37 | 210220245 | Svorka FeZn pripojovacia SP | ks | 35
38 | 354410004100 | Svorka FeZn pripájaca označenie SP | ks | 35
39 | 210220246 | Svorka FeZn na odkvapový žľab SO | ks | 26
40 | 354410004200 | Svorka FeZn odkvapová označenie SO | ks | 26
41 | 210220247 | Svorka FeZn skúšobná SZ | ks | 7
42 | 354410004300 | Svorka FeZn skúšobná označenie SZ | ks | 7
43 | 210220248 | Svorka FeZn na potrubie ST01-09 1/2"- 4" | ks | 30
44 | 354410004700 | Svorka FeZn na 1/2" potrubie označenie ST 01 | ks | 30
45 | 210220249 | Svorka FeZn na odkvapové potrubie ST10-11, SU a SUP | ks | 2
46 | 354410005700 | Svorka FeZn D=140-240 mm na potrubie označenie ST 11 | ks | 2
47 | 210220280 | Uzemňovacia tyč FeZn ZT | m | 4
48 | 354410055700 | Tyč uzemňovacia FeZn označenie ZT 2 m | ks | 4
49 | 210220800 | Uzemňovacie vedenie na povrchu AlMgSi O 8-10 | m | 375
50 | 354410064200 | Vodič uzemňovací zliatina AlMgSi označenie O 8 Al | kg | 52
51 | 354410064400 | Drôt bleskozvodový izolovaný zliatina AlMgSi označenie O 8 Al PVC | kg | 13
52 | 345710009300 | Rúrka ohybná vlnitá pancierová PVC-U, FXP DN 32 | m | 21
53 | 210222003 | Skrytý zvod pri zatepľovacom systéme FeZn O 8, pre vonkajšie práce | m | 21
54 | 210964801 | Demontáž - uzemňovacie vedenie na povrchu FeZn drôz zvodový -0,00063 t | m | 32
| 46-M | Zemné práce vykonávané pri externých montážnych prácach
55 | 460070103 | Jama pre ulož. pás. uzemň. FeZn 2000x250x3 mm a ryha pre zemný pásik FeZn 30x4 mm. zemina tr. 3 | ks | 4
56 | 460200143 | Hĺbenie káblovej ryhy ručne 35 cm širokej a 60 cm hlbokej, v zemine triedy 3 | m | 14
57 | 460560143 | Ručný zásyp nezap. káblovej ryhy bez zhutn. zeminy, 35 cm širokej, 60 cm hlbokej v zemine tr. 3 | m | 14
58 | 460620013 | Proviz. úprava terénu v zemine tr. 3, aby nerovnosti terénu neboli väčšie ako 2 cm od vodor.hladiny | m2 | 14
| 95-M | Revízie
59 | 950103001 | Revízia inštalácie a vypracovanie správy | ks | 1
| VRN | Vedľajšie rozpočtové náklady
60 | 001400043 | Montážna plošina - práce na ťažko prístupných miestach práce vo výškach resp. hĺbkach | hod | 16
| VRN10 | Inžinierska činnosť
61 | M21-DOP | Doprava do 3,5t | km | 150
62 | M21-PM | Podružný materiál | %
63 | M21-PPV | Podiel pridružených výkonov | %
Celkom