## Sheet
ČP | TV | Typ položky | Kód položky | Popis | MJ | Množstvo
0 | D |  | HSV | Práce a dodávky HSV
0 | D |  | 3 | Zvislé a kompletné konštrukcie
2 | K | HSV | 349231821 | Primurovka ostenia s ozubom z tehál vo vybúraných otvoroch nad 150 do 300 mm | m2 | 5.502
0 | D |  | 4 | Vodorovné konštrukcie
4 | K | HSV | 451577877 | Podklad pod dlažbu v ploche vodorovnej alebo v sklone do 1:5 hr. od 30 do 100 mm zo štrkopiesku | m2 | 5.2
0 | D |  | 5 | Komunikácie
5 | K | HSV | 591111121 | Kladenie dlažby z kociek drobných do lôžka z kameniva ťaženého - pôvodné dlaždice "e" | m2 | 4.6
6 | K | HSV | 591141121 | Kladenie dlažby z kociek drobných do lôžka z cementovej malty | m2 | 0.6
7 | M | HSV | 583810000500-R | Dlažobná kocka - čadičové kocky , rozmer 40-60 mm- -doplnenie chýbajúcich- zabezpečí investor | m2 | 1
0 | D |  | 6 | Úpravy povrchov, podlahy, osadenie
8 | K | HSV | 631311131 | Doplnenie existujúcich mazanín prostým betónom bez poteru o ploche do 1 m2 a hr.do 240 mm . podbetónovanie prahu dverí | m3 | 0.09
12 | K | HSV | 622463025 | Príprava vonkajšieho podkladu stien Weber - Terranova, podkladný náter weber 700 | m2 | 10.685
16 | K | HSV | 625252341 | Kontaktný zatepľovací systém ostenia hr. 30 mm weber.therm exclusive (minerálna vlna) | m2 | 10.185
17 | K | HSV | 625259392 | Kontaktný zatepľovací systém ostenia z XPS hr. 30 mm | m2 | 0.5
18 | K | HSV | 622463118 | Vonkajšia omietka stien štuková Weber - Terranova, vápennocementová, strojné miešanie, ručné nanášanie, weber.dur štuk EX, hr. 1 mm | m2 | 10.685
19 | K | HSV | 622491301 | Náter fasádny tekutý Weber - Terranova, minerálny, weber.ton silikátový, dvojnásobný | m2 | 10.685
23 | K | HSV | 953946521 | WEBER - TERRANOVA rohový ochranný profil s integrovanou sieťovinou LK Al 100 (hliníkový) | m | 13.8
24 | K | HSV | 953996616 | WEBER - TERRANOVA začisťovací okenný profil s tkaninou 6 mm (plastový) | m | 17.95
25 | K | HSV | 953996621 | WEBER - TERRANOVA nadokenný profil s priznanou okapničkou VLT - 2H (plastový) | m | 3.75
28 | K | HSV | 612460122 | Príprava vnútorného podkladu stien penetráciou hĺbkovou | m2 | 10.81
29 | K | HSV | 612460151 | Príprava vnútorného podkladu stien prednástrekom, hr. 3 mm | m2 | 10.81
30 | K | HSV | 612460243 | Vnútorná omietka stien vápennocementová jadrová (hrubá), hr. 20 mm | m2 | 10.81
31 | K | HSV | 612460121 | Príprava vnútorného podkladu stien penetráciou základnou | m2 | 10.81
32 | K | HSV | 612460251 | Vnútorná omietka stien vápennocementová štuková (jemná), hr. 3 mm | m2 | 10.81
33 | K | HSV | 612481041 | Rohový profil z pozinkovaného plechu pre hrúbku tenkovrstvovej omietky 3 mm | m | 21.98
0 | D |  | 9 | Ostatné konštrukcie a práce-búranie
34 | K | HSV | 113106221-R | Rozoberanie dlažby vozoviek v ploche do 200 m2 z drobných kociek, - pre spätné použitie | m2 | 4.62
37 | K | HSV | 764410850 | Demontáž oplechovania parapetov rš od 100 do 330 mm, -0,00135t | m | 4.35
38 | K | HSV | 766694980 | Demontáž parapetnej dosky drevenej šírky do 300 mm, dĺžky do 1600 mm, -0,003t | ks | 4.5
39 | K | HSV | 968061113 | Vyvesenie dreveného okenného krídla do suti plochy nad 1,5 m2, -0,01600t | ks | 3
40 | K | HSV | 968061125 | Vyvesenie dreveného dverného krídla do suti plochy do 2 m2, -0,02400t | ks | 1
41 | K | HSV | 968062356 | Vybúranie drevených rámov okien dvojitých alebo zdvojených, plochy do 4 m2, -0,05400t | m2 | 8.918
42 | K | HSV | 971033651 | Vybúranie otvorov v murive tehl. plochy do 4 m2 hr. do 600 mm, -1,87500t | m3 | 0.9
43 | K | HSV | 965042121 | Búranie podkladov pod dlažby, liatych dlažieb a mazanín,betón alebo liaty asfalt hr.do 100 mm, plochy do 1 m2 -2,20000t | m3 | 0.225
44 | K | HSV | 978036131 | Otlčenie omietok šľachtených a pod., vonkajších brizolitových, v rozsahu do 20 %, -0,01000t | m2 | 31.5
45 | K | HSV | 978015231 | Otlčenie omietok vonkajších priečelí jednoduchých, s vyškriabaním škár, očistením muriva, v rozsahu do 20 %, -0,01000t | m2 | 62
47 | K | HSV | 941941031 | Montáž lešenia ľahkého pracovného radového s podlahami šírky od 0,80 do 1,00 m, výšky do 10 m | m2 | 143.98
48 | K | HSV | 941941191 | Príplatok za prvý a každý ďalší i začatý mesiac použitia lešenia ľahkého pracovného radového s podlahami šírky od 0,80 do 1,00 m, výšky do 10 m | m2 | 143.98
49 | K | HSV | 941941831 | Demontáž lešenia ľahkého pracovného radového s podlahami šírky nad 0,80 do 1,00 m, výšky do 10 m | m2 | 143.98
50 | K | HSV | 944944103 | Ochranná sieť na boku lešenia | m2 | 191.92
51 | K | HSV | 944944803 | Demontáž ochrannej siete na boku lešenia | m2 | 191.92
52 | K | HSV | 941955004-R | Lešenie ľahké pracovné pomocné pojazdné - z int. strany | m2 | 6
54 | K | HSV | 979081111 | Odvoz sutiny a vybúraných hmôt na skládku do 1 km | t | 3.69
55 | K | HSV | 979081121 | Odvoz sutiny a vybúraných hmôt na skládku za každý ďalší 1 km | t | 18.45
56 | K | HSV | 979082111 | Vnútrostavenisková doprava sutiny a vybúraných hmôt do 10 m | t | 3.69
57 | K | HSV | 979089012 | Poplatok za skládku | t | 3.69
0 | D |  | 99 | Presun hmôt HSV
58 | K | HSV | 999281111 | Presun hmôt pre opravy a údržbu objektov vrátane vonkajších plášťov výšky do 25 m | t | 12.65
0 | D |  | PSV | Práce a dodávky PSV
0 | D |  | 711 | Izolácie proti vode a vlhkosti
59 | K | PSV | 711111001 | Zhotovenie izolácie proti zemnej vlhkosti vodorovná náterom penetračným za studena | m2 | 0.6
60 | M | PSV | 246170000900 | Lak asfaltový ALP-PENETRAL SN v sudoch | t | 0.001
61 | K | PSV | 711141559 | Zhotovenie izolácie proti zemnej vlhkosti a tlakovej vode vodorovná NAIP pritavením | m2 | 0.6
62 | M | PSV | 628310001000 | Pás asfaltový HYDROBIT V 60 S 35 pre spodné vrstvy hydroizolačných systémov, ICOPAL | m2 | 1
63 | K | PSV | 998711101 | Presun hmôt pre izoláciu proti vode v objektoch výšky do 6 m | t | 0.006
0 | D |  | 764 | Konštrukcie klampiarske
67 | K | PSV | 764410450 | Oplechovanie parapetov z pozinkovaného farbeného PZf plechu, vrátane rohov r.š. 330 mm | m | 2.3
72 | K | PSV | 998764101 | Presun hmôt pre konštrukcie klampiarske v objektoch výšky do 6 m | t | 0.007
0 | D |  | 766 | Konštrukcie stolárske
73 | K | PSV | 766621265 | Montáž okien drevených s hydroizolačnými ISO páskami (exteriérová a interiérová) | m | 12.8
74 | M | PSV | 611110037900-1 | Drevené okno dvojkrídlové 2 x O+ S nadsvetlík, vxš 2050x1150 mm, izolačné 3sklo. ozdobné prvky - komplet - viď. výpis prvkov "O101" | ks | 2
75 | K | PSV | 766641080-1 | Montáž dverí vchodových drevených s hydroizolačnými ISO páskami (exteriérová a interiérová) | m | 11.8
76 | M | PSV | 611120008000-1 | Drevené vchodové dvere2 krídlové otváravé s nadsvetlíkom 2 x sklopným, vxš 3000x1450 mm - vrátane kovania, viď. výpis prvkov "D101" | ks | 1
77 | M | PSV | 283290005800 | Tesniaca fólia CX exteriér, š. 70 mm, dĺ. 30 m, pre tesnenie pripájacej škáry okenného rámu a muriva, polymér, ALLMEDIA | m | 21.7
78 | M | PSV | 283290006200 | Tesniaca fólia CX interiér, š. 70 mm, dĺ. 30 m, pre tesnenie pripájacej škáry okenného rámu a muriva, polymér, ALLMEDIA | m | 21.7
79 | K | PSV | 766661422 | Montáž dverí drevených vchodových bezpečnostných do kovovej bezpečnostnej zárubne | ks | 1
80 | M | PSV | 611720000996-R | Dvere vchodové, šxv 900x1970 mm s požiarnou odolnosťou EW 30 D3-C komplet , s kovaním aj štítkom viď. výpis D102 | ks | 1
81 | K | PSV | 766694112 | Montáž parapetnej dosky drevenej šírky do 300 mm, dĺžky 1000-1600 mm | ks | 2
82 | M | PSV | 611550001000 | Parapetná doska Standard vnútorná, šírka 295 mm, z drevotriesky laminovanej | m | 2.4
83 | M | PSV | 611550001700 | Plastové krytky k vnútorným parapetom Standard, pár | pár | 2
84 | K | PSV | 998766101 | Presun hmot pre konštrukcie stolárske v objektoch výšky do 6 m | t | 0.282
0 | D |  | 776 | Podlahy povlakové
85 | K | PSV | 776591910 | Oprava podláh povlakových do 0,25 m2 lepením | ks | 1
86 | M | PSV | 284110002100 | Podlaha PVC | m2 | 1
87 | K | PSV | 998776101 | Presun hmôt pre podlahy povlakové v objektoch výšky do 6 m | t | 0.003
0 | D |  | 784 | Maľby
91 | K | PSV | 784410100 | Penetrovanie jednonásobné jemnozrnných podkladov výšky do 3,80 m | m2 | 10.81
92 | K | PSV | 784452371 | Maľby z maliarskych zmesí Primalex, Farmal, ručne nanášané tónované dvojnásobné na jemnozrnný podklad výšky do 3,80 m | m2 | 10.81