## 01 - Rekonštrukcia sociál...
| Hárok obsahuje: |  | 1) Krycí list rozpočtu |  | 2) Rekapitulácia rozpočtu |  |  | 3) Rozpočet |  |  | Späť na hárok: | Rekapitulácia stavby
optimalizované pre tlač zostáv vo formáte A4 - na výšku | [11 empty] | >> skryté stĺpce << | [9 empty] | {0106bb11-fecc-4d08-8281-22598a288aeb}
0
KRYCÍ LIST ROZPOČTU | [12 empty] | v --- nižšie sa nachádzajú doplnkové a pomocné údaje k zostavám --- v | [8 empty] | False
Stavba:
| Objekt: |  | 01 - Rekonštrukcia sociálnych zariadení a sanitnej inštalácie v objekte telocvične ZŠ
| JKSO: | [7 empty] | KS:
| Miesto: |  | Farská lúka 64/B, 986 01 Fiľakovo | [5 empty] | Dátum:
| Objednávateľ: | [7 empty] | IČO: |  | 37828851
|  | Základná škola Lajosa Mocsáryho s VJM Fiľakovo | [6 empty] | IČO DPH: |  | 2021611229
| Zhotoviteľ: | [7 empty] | IČO:
IČO DPH:
| Projektant: | [7 empty] | IČO: |  | 48006157
|  | DONA- Projekt s.r.o., Fiľakovo | [6 empty] | IČO DPH: |  | 2024171512
| Spracovateľ: | [7 empty] | IČO: |  | 44183976
|  | rozpočty s.r.o., Oreské | [6 empty] | IČO DPH: |  | SK2022615177
Poznámka:
| Náklady z rozpočtu | [7 empty] | 0
| Ostatné náklady | [7 empty] | 0
| Cena bez DPH | [7 empty] | 0
| DPH | základná | 20% | z | 0 |  |  |  | 0
|  | znížená | 20% | z | 0 |  |  |  | 0
|  | zákl. prenesená | 20% | z | 0 |  |  |  | 0
|  | zníž. prenesená | 20% | z | 0 |  |  |  | 0
|  | nulová | 0% | z | 0 |  |  |  | 0
| Cena s DPH |  |  | v | EUR |  |  | 0
| Projektant |  |  |  |  | Spracovateľ
| Dátum a podpis: |  |  | Pečiatka |  | Dátum a podpis: |  |  |  | Pečiatka
| Objednávateľ |  |  |  |  | Zhotoviteľ
| Dátum a podpis: |  |  | Pečiatka |  | Dátum a podpis: |  |  |  | Pečiatka
REKAPITULÁCIA ROZPOČTU
Stavba:
Objekt: |  |  | 01 - Rekonštrukcia sociálnych zariadení a sanitnej inštalácie v objekte telocvične ZŠ
Miesto: |  |  | Farská lúka 64/B, 986 01 Fiľakovo |  |  |  | Dátum:
Objednávateľ: |  |  | Základná škola Lajosa Mocsáryho s VJM Fiľakovo |  |  |  | Projektant: |  | DONA- Projekt s.r.o., Fiľakovo
Zhotoviteľ: | [6 empty] | Spracovateľ: |  | rozpočty s.r.o., Oreské
Kód - Popis | [9 empty] | Cena celkom [EUR]
1) Náklady z rozpočtu | [9 empty] | 0 | [12 empty] | -1
| HSV - Práce a dodávky HSV | [8 empty] | 0
| 6 - Úpravy povrchov, podlahy, osadenie | [8 empty] | 0
| 9 - Ostatné konštrukcie a práce-búranie | [8 empty] | 0
| 99 - Presun hmôt HSV | [8 empty] | 0
| PSV - Práce a dodávky PSV | [8 empty] | 0
| 711 - Izolácie proti vode a vlhkosti | [8 empty] | 0
| 721 - Zdravotechnika - vnútorná kanalizácia | [8 empty] | 0
| 722 - Zdravotechnika - vnútorný vodovod | [8 empty] | 0
| 725 - Zdravotechnika - zariaď. predmety | [8 empty] | 0
| 766 - Konštrukcie stolárske | [8 empty] | 0
| 771 - Podlahy z dlaždíc | [8 empty] | 0
| 781 - Obklady | [8 empty] | 0
| 784 - Maľby | [8 empty] | 0
| M - Práce a dodávky M | [8 empty] | 0
| 21-M - Elektromontáže | [8 empty] | 0
| VP - Práce naviac | [8 empty] | 0
2) Ostatné náklady | [9 empty] | 0 |  |  |  | DPH
| GZS | [8 empty] | 0 |  |  |  | znížená | [12 empty] | VRN | 0 | 0 | 0 | 0 | 0 | 2
| Projektové práce | [8 empty] | 0 |  |  |  | znížená | [12 empty] | VRN | 0 | 0 | 0 | 0 | 0 | 2
| Sťažené podmienky | [8 empty] | 0 |  |  |  | znížená | [12 empty] | VRN | 0 | 0 | 0 | 0 | 0 | 2
| Vplyv prostredia | [8 empty] | 0 |  |  |  | znížená | [12 empty] | VRN | 0 | 0 | 0 | 0 | 0 | 2
| Iné VRN | [8 empty] | 0 |  |  |  | znížená | [12 empty] | VRN | 0 | 0 | 0 | 0 | 0 | 2
| Kompletačná činnosť | [8 empty] | 0 |  |  |  | znížená | [12 empty] | KOMPLETACNA | 0 | 0 | 0 | 0 | 0 | 2
Celkové náklady za stavbu 1) + 2) | [7 empty] | 0
ROZPOČET
Stavba: |  |  | 0
Objekt: |  |  | 01 - Rekonštrukcia sociálnych zariadení a sanitnej inštalácie v objekte telocvične ZŠ
Miesto: |  |  | Farská lúka 64/B, 986 01 Fiľakovo |  |  |  | Dátum:
Objednávateľ: |  |  | Základná škola Lajosa Mocsáryho s VJM Fiľakovo |  |  |  | Projektant: |  | DONA- Projekt s.r.o., Fiľakovo
Zhotoviteľ: | [6 empty] | Spracovateľ: |  | rozpočty s.r.o., Oreské
PČ | Typ | Kód | Popis |  |  | MJ | Množstvo | J.cena [EUR] |  | Cena celkom [EUR] |  |  | Poznámka | DPH | J. Nh [h] | Nh celkom [h] | J. hmotnosť [t] | Hmotnosť celkom [t] | J. suť [t] | Suť Celkom [t]
Náklady z rozpočtu | [9 empty] | 0 | [5 empty] | 0 |  | 24.2472 |  | 16.7862 |  | D | -1 | [10 empty] | 0
| HSV - Práce a dodávky HSV | [8 empty] | 0 | [5 empty] | 0 |  | 12.8955 |  | 14.8122 | 1 | D | 0 |  |  |  | ROZPOCET | [6 empty] | 0
| 6 - Úpravy povrchov, podlahy, osadenie | [8 empty] | 0 | [5 empty] | 0 |  | 12.8955 |  | 0 | 1 | D | 1 |  |  |  | ROZPOCET | [6 empty] | 0
1 | K | 611421331 | Oprava vnútorných vápenných omietok stropov železobetónových rovných tvárnicových a klenieb, opravovaná plocha nad 10 do 30 % štukových |  |  | m2 | 86.652 | 0 |  | 0 |  |  |  | znížená |  | 0 | 0.01835 | 1.5901 | 0 | 0 | 4 | K | 2 |  |  |  | ROZPOCET | 0 | 0 | 0 | 0 | 0 | 2 | 0 | 4 | -271359500
|  |  | 5,835*6,275+1,25*2,315+1,82*1,15+1,5*1,15 |  |  |  | 43.326 | [14 empty] | VV | 2 | 2 | True | 0 | ROZPOCET
|  |  | 5,835*6,275+1,25*2,315+1,82*1,15+1,5*1,15 |  |  |  | 43.326 | [14 empty] | VV | 2 | 2 | True | 0 | ROZPOCET
|  |  | Súčet |  |  |  | 86.652 | [14 empty] | VV | 2 | 4 | True | 1 | ROZPOCET
2 | K | 612421331 | Oprava vnútorných vápenných omietok stien, v množstve opravenej plochy nad 10 do 30 % štukových |  |  | m2 | 31.051 | 0 |  | 0 |  |  |  | znížená |  | 0 | 0.01634 | 0.50737 | 0 | 0 | 4 | K | 2 |  |  |  | ROZPOCET | 0 | 0 | 0 | 0 | 0 | 2 | 0 | 4 | 1986796003
|  |  | nad novým obkladom | [18 empty] | VV | 2 | 1 | True | 0 | ROZPOCET
|  |  | 0,409*(5,835*2+6,275*2+1,25*2+1,15*4+1,82*2+1,5*2)*2 |  |  |  | 31.051 | [14 empty] | VV | 2 | 2 | True | 0 | ROZPOCET
|  |  | Súčet |  |  |  | 31.051 | [14 empty] | VV | 2 | 4 | True | 1 | ROZPOCET
3 | K | 612460121 | Príprava vnútorného podkladu stien penetráciou základnou |  |  | m2 | 187.352 | 0 |  | 0 |  |  |  | znížená |  | 0 | 0.00136 | 0.2548 | 0 | 0 | 4 | K | 2 |  |  |  | ROZPOCET | 0 | 0 | 0 | 0 | 0 | 2 | 0 | 4 | -883513014
|  |  | 2,26*(5,835*2+6,275*2+1,25*2+2,21*2+2,88*2+1,15*4+1,82*2+1,5*2)-0,6*2*2*2-0,9*2*2-2,4*1,4*2 |  |  |  | 93.676 | [14 empty] | VV | 2 | 2 | True | 0 | ROZPOCET
|  |  | 2,26*(5,835*2+6,275*2+1,25*2+2,21*2+2,88*2+1,15*4+1,82*2+1,5*2)-0,6*2*2*2-0,9*2*2-2,4*1,4*2 |  |  |  | 93.676 | [14 empty] | VV | 2 | 2 | True | 0 | ROZPOCET
|  |  | Súčet |  |  |  | 187.352 | [14 empty] | VV | 2 | 4 | True | 1 | ROZPOCET
4 | K | 187,352 | Vnútorná omietka stien vápennocementová jadrová (hrubá), hr. 30 mm |  |  | m2 | 187.352 | 0 |  | 0 |  |  |  | znížená |  | 0 | 0.05611 | 10.5123 | 0 | 0 | 4 | K | 2 |  |  |  | ROZPOCET | 0 | 0 | 0 | 0 | 0 | 2 | 0 | 4 | -1597030479
5 | K | 612481121 | Potiahnutie vnútorných stien sklotextílnou mriežkou s vložením bez lepidla |  |  | m2 | 206.087 | 0 |  | 0 |  |  |  | znížená |  | 0 | 0.00015 | 0.030913 | 0 | 0 | 4 | K | 2 |  |  |  | ROZPOCET | 0 | 0 | 0 | 0 | 0 | 2 | 0 | 4 | 291367848
|  |  | 187,352*1,1 |  |  |  | 206.087 | [14 empty] | VV | 2 | 2 | True | 1 | ROZPOCET
| 9 - Ostatné konštrukcie a práce-búranie | [8 empty] | 0 | [5 empty] | 0 |  | 0 |  | 14.8122 | 1 | D | 1 |  |  |  | ROZPOCET | [6 empty] | 0
6 | K | 965081712 | Búranie dlažieb, bez podklad. lôžka z xylolit., alebo keramických dlaždíc hr. do 10 mm, -0,02000t |  |  | m2 | 86.652 | 0 |  | 0 |  |  |  | znížená |  | 0 | 0 | 0 | 0.02 | 1.733 | 4 | K | 2 |  |  |  | ROZPOCET | 0 | 0 | 0 | 0 | 0 | 2 | 0 | 4 | 1609266419
|  |  | 5,835*6,275+1,25*2,315+1,82*1,15+1,5*1,15 |  |  |  | 43.326 | [14 empty] | VV | 2 | 2 | True | 0 | ROZPOCET
|  |  | 5,835*6,275+1,25*2,315+1,82*1,15+1,5*1,15 |  |  |  | 43.326 | [14 empty] | VV | 2 | 2 | True | 0 | ROZPOCET
|  |  | Súčet |  |  |  | 86.652 | [14 empty] | VV | 2 | 4 | True | 1 | ROZPOCET
7 | K | 776992210 | Príprava podkladu prebrúsením betónu ručným elektrickým náradím |  |  | m2 | 86.652 | 0 |  | 0 |  |  |  | znížená |  | 0 | 0 | 0 | 0 | 0 | 16 | K | 2 |  |  |  | ROZPOCET | 0 | 0 | 0 | 0 | 0 | 2 | 0 | 16 | -575704764
8 | K | 776990105 | Vysávanie podkladu pred kladením podláh |  |  | m2 | 86.652 | 0 |  | 0 |  |  |  | znížená |  | 0 | 0 | 0 | 0 | 0 | 16 | K | 2 |  |  |  | ROZPOCET | 0 | 0 | 0 | 0 | 0 | 2 | 0 | 16 | -348613817
9 | K | 968061112 | Vyvesenie dreveného okenného krídla do suti plochy do 1, 5 m2, -0,01200t |  |  | ks | 8 | 0 |  | 0 |  |  |  | znížená |  | 0 | 0 | 0 | 0.012 | 0.096 | 4 | K | 2 |  |  |  | ROZPOCET | 0 | 0 | 0 | 0 | 0 | 2 | 0 | 4 | -1751038824
10 | K | 968061115 | Demontáž okien drevených, 1 bm obvodu - 0,008t |  |  | m | 30.4 | 0 |  | 0 |  |  |  | znížená |  | 0 | 0 | 0 | 0.008 | 0.2432 | 4 | K | 2 |  |  |  | ROZPOCET | 0 | 0 | 0 | 0 | 0 | 2 | 0 | 4 | -544762735
|  |  | (2,4*2+1,4*2)*4 |  |  |  | 30.4 | [14 empty] | VV | 2 | 2 | True | 1 | ROZPOCET
11 | K | 978059531 | Odsekanie a odobratie stien z obkladačiek vnútorných nad 2 m2, -0,06800t |  |  | m2 | 187.352 | 0 |  | 0 |  |  |  | znížená |  | 0 | 0 | 0 | 0.068 | 12.7399 | 4 | K | 2 |  |  |  | ROZPOCET | 0 | 0 | 0 | 0 | 0 | 2 | 0 | 4 | 1352513344
|  |  | 2,26*(5,835*2+6,275*2+1,25*2+2,21*2+2,88*2+1,15*4+1,82*2+1,5*2)-0,6*2*2*2-0,9*2*2-2,4*1,4*2 |  |  |  | 93.676 | [14 empty] | VV | 2 | 2 | True | 0 | ROZPOCET
|  |  | 2,26*(5,835*2+6,275*2+1,25*2+2,21*2+2,88*2+1,15*4+1,82*2+1,5*2)-0,6*2*2*2-0,9*2*2-2,4*1,4*2 |  |  |  | 93.676 | [14 empty] | VV | 2 | 2 | True | 0 | ROZPOCET
|  |  | Súčet |  |  |  | 187.352 | [14 empty] | VV | 2 | 4 | True | 1 | ROZPOCET
12 | K | 979011111 | Zvislá doprava sutiny a vybúraných hmôt za prvé podlažie nad alebo pod základným podlažím |  |  | t | 16.786 | 0 |  | 0 |  |  |  | znížená |  | 0 | 0 | 0 | 0 | 0 | 4 | K | 2 |  |  |  | ROZPOCET | 0 | 0 | 0 | 0 | 0 | 2 | 0 | 4 | 1811534839
13 | K | 979081111 | Odvoz sutiny a vybúraných hmôt na skládku do 1 km |  |  | t | 16.786 | 0 |  | 0 |  |  |  | znížená |  | 0 | 0 | 0 | 0 | 0 | 4 | K | 2 |  |  |  | ROZPOCET | 0 | 0 | 0 | 0 | 0 | 2 | 0 | 4 | 1025518398
14 | K | 979081121 | Odvoz sutiny a vybúraných hmôt na skládku za každý ďalší 1 km |  |  | t | 335.72 | 0 |  | 0 |  |  |  | znížená |  | 0 | 0 | 0 | 0 | 0 | 4 | K | 2 |  |  |  | ROZPOCET | 0 | 0 | 0 | 0 | 0 | 2 | 0 | 4 | 498975776
15 | K | 979082111 | Vnútrostavenisková doprava sutiny a vybúraných hmôt do 10 m |  |  | t | 16.786 | 0 |  | 0 |  |  |  | znížená |  | 0 | 0 | 0 | 0 | 0 | 4 | K | 2 |  |  |  | ROZPOCET | 0 | 0 | 0 | 0 | 0 | 2 | 0 | 4 | -1306448236
16 | K | 979082121 | Vnútrostavenisková doprava sutiny a vybúraných hmôt za každých ďalších 5 m |  |  | t | 167.86 | 0 |  | 0 |  |  |  | znížená |  | 0 | 0 | 0 | 0 | 0 | 4 | K | 2 |  |  |  | ROZPOCET | 0 | 0 | 0 | 0 | 0 | 2 | 0 | 4 | 1335713100
17 | K | 979089012 | Poplatok za skladovanie - betón, tehly, dlaždice (17 01 ), ostatné |  |  | t | 16.786 | 0 |  | 0 |  |  |  | znížená |  | 0 | 0 | 0 | 0 | 0 | 4 | K | 2 |  |  |  | ROZPOCET | 0 | 0 | 0 | 0 | 0 | 2 | 0 | 4 | -221477641
18 | K | 979089713 | Prenájom kontajneru 7 m3 |  |  | ks | 3 | 0 |  | 0 |  |  |  | znížená |  | 0 | 0 | 0 | 0 | 0 | 4 | K | 2 |  |  |  | ROZPOCET | 0 | 0 | 0 | 0 | 0 | 2 | 0 | 4 | -1748407117
| 99 - Presun hmôt HSV | [8 empty] | 0 | [5 empty] | 0 |  | 0 |  | 0 | 1 | D | 1 |  |  |  | ROZPOCET | [6 empty] | 0
19 | K | 999281111 | Presun hmôt pre opravy a údržbu objektov vrátane vonkajších plášťov výšky do 25 m |  |  | t | 12.895 | 0 |  | 0 |  |  |  | znížená |  | 0 | 0 | 0 | 0 | 0 | 4 | K | 2 |  |  |  | ROZPOCET | 0 | 0 | 0 | 0 | 0 | 2 | 0 | 4 | 455956029
| PSV - Práce a dodávky PSV | [8 empty] | 0 | [5 empty] | 0 |  | 11.3415 |  | 1.974 | 2 | D | 0 |  |  |  | ROZPOCET | [6 empty] | 0
| 711 - Izolácie proti vode a vlhkosti | [8 empty] | 0 | [5 empty] | 0 |  | 0.39269 |  | 0 | 2 | D | 1 |  |  |  | ROZPOCET | [6 empty] | 0
20 | K | 711462301 | Izolácia proti povrchovej a podpovrchovej tlakovej vode AQUAFIN-2K hr. 2,5 mm na ploche vodorovnej |  |  | m2 | 23.04 | 0 |  | 0 |  |  |  | znížená |  | 0 | 0.00452 | 0.10414 | 0 | 0 | 16 | K | 2 |  |  |  | ROZPOCET | 0 | 0 | 0 | 0 | 0 | 2 | 0 | 16 | -1986339137
|  |  | 4*2,88*2 |  |  |  | 23.04 | [14 empty] | VV | 2 | 2 | True | 1 | ROZPOCET
21 | K | 711463301 | Izolácia proti povrchovej a podpovrchovej tlakovej vode AQUAFIN-2K hr. 2,5 mm na ploche zvislej |  |  | m2 | 46.014 | 0 |  | 0 |  |  |  | znížená |  | 0 | 0.00452 | 0.20798 | 0 | 0 | 16 | K | 2 |  |  |  | ROZPOCET | 0 | 0 | 0 | 0 | 0 | 2 | 0 | 16 | -1374053437
|  |  | 2,26*(2,21*2+2,88*2)*2 |  |  |  | 46.014 | [14 empty] | VV | 2 | 2 | True | 1 | ROZPOCET
22 | K | 711793010 | Izolácia dilatácii elastickou tesniacou páskou |  |  | m | 10.16 | 0 |  | 0 |  |  |  | znížená |  | 0 | 0.00793 | 0.080569 | 0 | 0 | 16 | K | 2 |  |  |  | ROZPOCET | 0 | 0 | 0 | 0 | 0 | 2 | 0 | 16 | -184948036
|  |  | 2,2*2+2,88*2 |  |  |  | 10.16 | [14 empty] | VV | 2 | 2 | True | 1 | ROZPOCET
23 | K | 998711101 | Presun hmôt pre izoláciu proti vode v objektoch výšky do 6 m |  |  | t | 0.393 | 0 |  | 0 |  |  |  | znížená |  | 0 | 0 | 0 | 0 | 0 | 16 | K | 2 |  |  |  | ROZPOCET | 0 | 0 | 0 | 0 | 0 | 2 | 0 | 16 | -80796839
| 721 - Zdravotechnika - vnútorná kanalizácia | [8 empty] | 0 | [5 empty] | 0 |  | 0.85602 |  | 0.08892 | 2 | D | 1 |  |  |  | ROZPOCET | [6 empty] | 0
24 | K | 721100911 | Oprava potrubia PVC zazátkovanie kanalizačného potrubia |  |  | ks | 6 | 0 |  | 0 |  |  |  | znížená |  | 0 | 0.00472 | 0.02832 | 0 | 0 | 16 | K | 2 |  |  |  | ROZPOCET | 0 | 0 | 0 | 0 | 0 | 2 | 0 | 16 | -816426482
25 | K | 721171206R | Potrubie z rúr pre kanalizáciu vrátane stavebných úprav |  |  | m | 48 | 0 |  | 0 |  |  |  | znížená |  | 0 | 0.00139 | 0.06672 | 0 | 0 | 16 | K | 2 |  |  |  | ROZPOCET | 0 | 0 | 0 | 0 | 0 | 2 | 0 | 16 | 92408194
|  |  | 40+8 |  |  |  | 48 | [14 empty] | VV | 2 | 2 | True | 1 | ROZPOCET
26 | K | 721171808 | Demontáž potrubia z novodurových rúr odpadového alebo pripojovacieho nad 75 do D114, -0,00198 t |  |  | m | 8 | 0 |  | 0 |  |  |  | znížená |  | 0 | 0 | 0 | 0.00198 | 0.01584 | 16 | K | 2 |  |  |  | ROZPOCET | 0 | 0 | 0 | 0 | 0 | 2 | 0 | 16 | -1482967135
27 | K | 721194104 | Zriadenie prípojky na potrubí vyvedenie a upevnenie odpadových výpustiek D 40x1, 8 |  |  | ks | 12 | 0 |  | 0 |  |  |  | znížená |  | 0 | 0 | 0 | 0 | 0 | 16 | K | 2 |  |  |  | ROZPOCET | 0 | 0 | 0 | 0 | 0 | 2 | 0 | 16 | 1832595939
|  |  | umývadlá | [18 empty] | VV | 2 | 1 | True | 0 | ROZPOCET
|  |  | 12 |  |  |  | 12 | [14 empty] | VV | 2 | 2 | True | 1 | ROZPOCET
28 | K | 721194105 | Zriadenie prípojky na potrubí vyvedenie a upevnenie odpadových výpustiek D 50x1, 8 |  |  | ks | 12 | 0 |  | 0 |  |  |  | znížená |  | 0 | 0 | 0 | 0 | 0 | 16 | K | 2 |  |  |  | ROZPOCET | 0 | 0 | 0 | 0 | 0 | 2 | 0 | 16 | 1752518721
|  |  | sprchy | [18 empty] | VV | 2 | 1 | True | 0 | ROZPOCET
|  |  | 12 |  |  |  | 12 | [14 empty] | VV | 2 | 2 | True | 1 | ROZPOCET
29 | K | 721194107 | Zriadenie prípojky na potrubí vyvedenie a upevnenie odpadových výpustiek D 75x1, 9 |  |  | ks | 12 | 0 |  | 0 |  |  |  | znížená |  | 0 | 0 | 0 | 0 | 0 | 16 | K | 2 |  |  |  | ROZPOCET | 0 | 0 | 0 | 0 | 0 | 2 | 0 | 16 | 1878492698
|  |  | nové pripojenie spŕch | [18 empty] | VV | 2 | 1 | True | 0 | ROZPOCET
|  |  | 6+6 |  |  |  | 12 | [14 empty] | VV | 2 | 2 | True | 1 | ROZPOCET
30 | K | 721194109 | Zriadenie prípojky na potrubí vyvedenie a upevnenie odpadových výpustiek D 110x2, 3 |  |  | ks | 2 | 0 |  | 0 |  |  |  | znížená |  | 0 | 0 | 0 | 0 | 0 | 16 | K | 2 |  |  |  | ROZPOCET | 0 | 0 | 0 | 0 | 0 | 2 | 0 | 16 | -1554416131
|  |  | wc | [18 empty] | VV | 2 | 1 | True | 0 | ROZPOCET
|  |  | 2 |  |  |  | 2 | [14 empty] | VV | 2 | 2 | True | 1 | ROZPOCET
31 | K | 721210817 | Demontáž vpustu - cez strop |  |  | ks | 6 | 0 |  | 0 |  |  |  | znížená |  | 0 | 0 | 0 | 0.01218 | 0.07308 | 16 | K | 2 |  |  |  | ROZPOCET | 0 | 0 | 0 | 0 | 0 | 2 | 0 | 16 | 409631403
32 | K | 721213018R | Montáž prestupu cez strop - pre kanalizačné potrubie pod stropom vrátane murárskeho dokončenia |  |  | ks | 6 | 0 |  | 0 |  |  |  | znížená |  | 0 | 0.00043 | 0.00258 | 0 | 0 | 16 | K | 2 |  |  |  | ROZPOCET | 0 | 0 | 0 | 0 | 0 | 2 | 0 | 16 | -78490134
33 | K | 721290111 | Ostatné - skúška tesnosti kanalizácie v objektoch vodou do DN 125 |  |  | m | 48 | 0 |  | 0 |  |  |  | znížená |  | 0 | 0.0158 | 0.7584 | 0 | 0 | 16 | K | 2 |  |  |  | ROZPOCET | 0 | 0 | 0 | 0 | 0 | 2 | 0 | 16 | 1685200648
34 | K | 998721101 | Presun hmôt pre vnútornú kanalizáciu v objektoch výšky do 6 m |  |  | t | 0.856 | 0 |  | 0 |  |  |  | znížená |  | 0 | 0 | 0 | 0 | 0 | 16 | K | 2 |  |  |  | ROZPOCET | 0 | 0 | 0 | 0 | 0 | 2 | 0 | 16 | 1861350672
| 722 - Zdravotechnika - vnútorný vodovod | [8 empty] | 0 | [5 empty] | 0 |  | 1.4594 |  | 0 | 2 | D | 1 |  |  |  | ROZPOCET | [6 empty] | 0
35 | K | 722130901 | Oprava vodovodného potrubia závitového zazátkovanie vývodu |  |  | ks | 6 | 0 |  | 0 |  |  |  | znížená |  | 0 | 0.0001 | 0.0006 | 0 | 0 | 16 | K | 2 |  |  |  | ROZPOCET | 0 | 0 | 0 | 0 | 0 | 2 | 0 | 16 | 347912873
36 | K | 722172602R | Potrubie z rúr REHAU, rúrka univerzálna RAUTITAN stabil DN 20,0 pre rozvod vody - vrátane stavebných úprav |  |  | m | 40 | 0 |  | 0 |  |  |  | znížená |  | 0 | 0.00046 | 0.0184 | 0 | 0 | 16 | K | 2 |  |  |  | ROZPOCET | 0 | 0 | 0 | 0 | 0 | 2 | 0 | 16 | 1749167986
37 | K | 722290234 | Prepláchnutie a dezinfekcia vodovodného potrubia do DN 80 |  |  | m | 40 | 0 |  | 0 |  |  |  | znížená |  | 0 | 0.03601 | 1.4404 | 0 | 0 | 16 | K | 2 |  |  |  | ROZPOCET | 0 | 0 | 0 | 0 | 0 | 2 | 0 | 16 | -1927354590
38 | K | 998722101 | Presun hmôt pre vnútorný vodovod v objektoch výšky do 6 m |  |  | t | 1.459 | 0 |  | 0 |  |  |  | znížená |  | 0 | 0 | 0 | 0 | 0 | 16 | K | 2 |  |  |  | ROZPOCET | 0 | 0 | 0 | 0 | 0 | 2 | 0 | 16 | 1065609449
| 725 - Zdravotechnika - zariaď. predmety | [8 empty] | 0 | [5 empty] | 0 |  | 0.98236 |  | 1.8851 | 2 | D | 1 |  |  |  | ROZPOCET | [6 empty] | 0
39 | K | 725110811 | Demontáž záchoda splachovacieho s nádržou alebo s tlakovým splachovačom, -0,01933t |  |  | súb. | 2 | 0 |  | 0 |  |  |  | znížená |  | 0 | 0 | 0 | 0.01933 | 0.03866 | 16 | K | 2 |  |  |  | ROZPOCET | 0 | 0 | 0 | 0 | 0 | 2 | 0 | 16 | 1561792308
40 | K | 725119308 | Montáž záchodovej misy kombinovanej s zvislým odpadom |  |  | súb. | 2 | 0 |  | 0 |  |  |  | znížená |  | 0 | 0.00083 | 0.00166 | 0 | 0 | 16 | K | 2 |  |  |  | ROZPOCET | 0 | 0 | 0 | 0 | 0 | 2 | 0 | 16 | 1720826915
41 | M | 642340001100 | Kombinované WC keramické ZETA, rozmer 645x355x760 mm, hlboké splachovanie, vodorovný odpad, bočné napúštanie, JIKA |  |  | ks | 2 | 0 |  | 0 |  |  |  | znížená |  | 0 | 0.0258 | 0.0516 | 0 | 0 | 32 | M | 2 |  |  |  | ROZPOCET | 0 | 0 | 0 | 0 | 0 | 2 | 0 | 16 | -1153501807
42 | K | 725210821 | Demontáž umývadiel alebo umývadielok bez výtokovej armatúry, -0,01946t |  |  | súb. | 16 | 0 |  | 0 |  |  |  | znížená |  | 0 | 0 | 0 | 0.01946 | 0.31136 | 16 | K | 2 |  |  |  | ROZPOCET | 0 | 0 | 0 | 0 | 0 | 2 | 0 | 16 | -1300401267
|  |  | 5+3 |  |  |  | 8 | [14 empty] | VV | 2 | 2 | True | 0 | ROZPOCET
|  |  | 5+3 |  |  |  | 8 | [14 empty] | VV | 2 | 2 | True | 0 | ROZPOCET
|  |  | Súčet |  |  |  | 16 | [14 empty] | VV | 2 | 4 | True | 1 | ROZPOCET
43 | K | 725219401 | Montáž umývadla na skrutky do muriva, bez výtokovej armatúry |  |  | súb. | 12 | 0 |  | 0 |  |  |  | znížená |  | 0 | 0.00057 | 0.00684 | 0 | 0 | 16 | K | 2 |  |  |  | ROZPOCET | 0 | 0 | 0 | 0 | 0 | 2 | 0 | 16 | -533193855
44 | M | 642110006100 | Umývadlo keramické 50, rozmer 440x550x205 mm, biela |  |  | ks | 12 | 0 |  | 0 |  |  |  | znížená |  | 0 | 0.013 | 0.156 | 0 | 0 | 32 | M | 2 |  |  |  | ROZPOCET | 0 | 0 | 0 | 0 | 0 | 2 | 0 | 16 | 706063012
45 | K | 725230811 | Demontáž bidetu diturvitového, -0,01760t |  |  | súb. | 6 | 0 |  | 0 |  |  |  | znížená |  | 0 | 0 | 0 | 0.0176 | 0.1056 | 16 | K | 2 |  |  |  | ROZPOCET | 0 | 0 | 0 | 0 | 0 | 2 | 0 | 16 | -1886485177
46 | K | 725240811 | Demontáž sprchovej kabíny bez výtokových armatúr kabín, -0,08800t |  |  | súb. | 12 | 0 |  | 0 |  |  |  | znížená |  | 0 | 0 | 0 | 0.088 | 1.056 | 16 | K | 2 |  |  |  | ROZPOCET | 0 | 0 | 0 | 0 | 0 | 2 | 0 | 16 | -490956956
47 | K | 725240812 | Demontáž sprchovej vaničky bez výtokových armatúr mís, -0,02450t |  |  | súb. | 12 | 0 |  | 0 |  |  |  | znížená |  | 0 | 0 | 0 | 0.0245 | 0.294 | 16 | K | 2 |  |  |  | ROZPOCET | 0 | 0 | 0 | 0 | 0 | 2 | 0 | 16 | -787714206
48 | K | 725241111 | Montáž - vanička sprchová akrylátová štvorcová 800x800 mm |  |  | súb. | 12 | 0 |  | 0 |  |  |  | znížená |  | 0 | 0.00034 | 0.00408 | 0 | 0 | 16 | K | 2 |  |  |  | ROZPOCET | 0 | 0 | 0 | 0 | 0 | 2 | 0 | 16 | 1653827809
49 | M | 554230002200 | Sprchová vanička akrylátová rozmer 800x800x80 mm, biela |  |  | ks | 12 | 0 |  | 0 |  |  |  | znížená |  | 0 | 0.017 | 0.204 | 0 | 0 | 32 | M | 2 |  |  |  | ROZPOCET | 0 | 0 | 0 | 0 | 0 | 2 | 0 | 16 | 1975156588
50 | K | 725245102 | Montáž - zástena sprchová jednokrídlová do výšky 2000 mm a šírky 800 mm |  |  | súb. | 12 | 0 |  | 0 |  |  |  | znížená |  | 0 | 0.00034 | 0.00408 | 0 | 0 | 16 | K | 2 |  |  |  | ROZPOCET | 0 | 0 | 0 | 0 | 0 | 2 | 0 | 16 | 243737825
51 | M | 552260001100 | Sprchové dvere a stena |  |  | súb | 12 | 0 |  | 0 |  |  |  | znížená |  | 0 | 0.033 | 0.396 | 0 | 0 | 32 | M | 2 |  |  |  | ROZPOCET | 0 | 0 | 0 | 0 | 0 | 2 | 0 | 16 | 1434621220
52 | K | 725291112 | Montáž doplnkov zariadení kúpeľní a záchodov, toaletná doska |  |  | súb. | 2 | 0 |  | 0 |  |  |  | znížená |  | 0 | 3e-05 | 6e-05 | 0 | 0 | 16 | K | 2 |  |  |  | ROZPOCET | 0 | 0 | 0 | 0 | 0 | 2 | 0 | 16 | 138170517
53 | M | 642310000200 | Doska keramická toaletná |  |  | ks | 2 | 0 |  | 0 |  |  |  | znížená |  | 0 | 0.0024 | 0.0048 | 0 | 0 | 32 | M | 2 |  |  |  | ROZPOCET | 0 | 0 | 0 | 0 | 0 | 2 | 0 | 16 | -1712729714
54 | K | 725291113 | Montaž doplnkov zariadení kúpeľní a záchodov, drobné predmety (držiak na WC-papier, mydelnička) |  |  | súb. | 32 | 0 |  | 0 |  |  |  | znížená |  | 0 | 4e-05 | 0.00128 | 0 | 0 | 16 | K | 2 |  |  |  | ROZPOCET | 0 | 0 | 0 | 0 | 0 | 2 | 0 | 16 | 1516562783
|  |  | 2+12+12+6 |  |  |  | 32 | [14 empty] | VV | 2 | 2 | True | 1 | ROZPOCET
55 | M | 725R | Doplnky ku hyg. zariadeniam, zrkadlá |  |  | kpl | 1 | 0 |  | 0 |  |  |  | znížená |  | 0 | 0 | 0 | 0 | 0 | 32 | M | 2 |  |  |  | ROZPOCET | 0 | 0 | 0 | 0 | 0 | 2 | 0 | 16 | -605748058
56 | K | 725539102 | Montáž elektrického zásobníka akumulačného stojatého do 80 L |  |  | súb. | 1 | 0 |  | 0 |  |  |  | znížená |  | 0 | 0.00066 | 0.00066 | 0 | 0 | 16 | K | 2 |  |  |  | ROZPOCET | 0 | 0 | 0 | 0 | 0 | 2 | 0 | 16 | 906766189
57 | M | 541320005400 | Ohrievač vody EOV 50 elektrický tlakový závesný zvislí akumulačný, objem 60 l, TATRAMAT |  |  | ks | 1 | 0 |  | 0 |  |  |  | znížená |  | 0 | 0.0214 | 0.0214 | 0 | 0 | 32 | M | 2 |  |  |  | ROZPOCET | 0 | 0 | 0 | 0 | 0 | 2 | 0 | 16 | 1599597386
58 | K | 725539103 | Montáž elektrického zásobníka akumulačného stojatého do 120 L |  |  | súb. | 2 | 0 |  | 0 |  |  |  | znížená |  | 0 | 0.00106 | 0.00212 | 0 | 0 | 16 | K | 2 |  |  |  | ROZPOCET | 0 | 0 | 0 | 0 | 0 | 2 | 0 | 16 | -475870847
59 | M | 541320005600 | Ohrievač vody EOV 120 elektrický tlakový závesný zvislí akumulačný, objem 120 l, TATRAMAT |  |  | ks | 2 | 0 |  | 0 |  |  |  | znížená |  | 0 | 0.0391 | 0.0782 | 0 | 0 | 32 | M | 2 |  |  |  | ROZPOCET | 0 | 0 | 0 | 0 | 0 | 2 | 0 | 16 | 1602123968
60 | K | 725819401 | Montáž ventilu rohového s pripojovacou rúrkou G 1/2 |  |  | súb. | 2 | 0 |  | 0 |  |  |  | znížená |  | 0 | 0.00028 | 0.00056 | 0 | 0 | 16 | K | 2 |  |  |  | ROZPOCET | 0 | 0 | 0 | 0 | 0 | 2 | 0 | 16 | -59495771
61 | K | 725819402 | Montáž ventilu bez pripojovacej rúrky G 1/2 |  |  | súb. | 12 | 0 |  | 0 |  |  |  | znížená |  | 0 | 0.00028 | 0.00336 | 0 | 0 | 16 | K | 2 |  |  |  | ROZPOCET | 0 | 0 | 0 | 0 | 0 | 2 | 0 | 16 | -874740812
|  |  | 12 |  |  |  | 12 | [14 empty] | VV | 2 | 2 | True | 1 | ROZPOCET
62 | M | 551410000500 | Ventil rohový |  |  | ks | 26 | 0 |  | 0 |  |  |  | znížená |  | 0 | 0.00027 | 0.00702 | 0 | 0 | 32 | M | 2 |  |  |  | ROZPOCET | 0 | 0 | 0 | 0 | 0 | 2 | 0 | 16 | 993088562
|  |  | 24+2 |  |  |  | 26 | [14 empty] | VV | 2 | 2 | True | 1 | ROZPOCET
63 | K | 725820802 | Demontáž batérie stojankovej do 1 otvoru, -0,00086t |  |  | súb. | 10 | 0 |  | 0 |  |  |  | znížená |  | 0 | 0 | 0 | 0.00086 | 0.0086 | 16 | K | 2 |  |  |  | ROZPOCET | 0 | 0 | 0 | 0 | 0 | 2 | 0 | 16 | -286626875
64 | K | 725820810 | Demontáž batérie drezovej, umývadlovej nástennej, -0,0026t |  |  | súb. | 6 | 0 |  | 0 |  |  |  | znížená |  | 0 | 0 | 0 | 0.0026 | 0.0156 | 16 | K | 2 |  |  |  | ROZPOCET | 0 | 0 | 0 | 0 | 0 | 2 | 0 | 16 | 1231851256
|  |  | 3+3 |  |  |  | 6 | [14 empty] | VV | 2 | 2 | True | 1 | ROZPOCET
65 | K | 725829601 | Montáž batérií umývadlových stojankových pákových alebo klasických |  |  | ks | 12 | 0 |  | 0 |  |  |  | znížená |  | 0 | 0.0001 | 0.0012 | 0 | 0 | 16 | K | 2 |  |  |  | ROZPOCET | 0 | 0 | 0 | 0 | 0 | 2 | 0 | 16 | -258229337
|  |  | 12 |  |  |  | 12 | [14 empty] | VV | 2 | 2 | True | 1 | ROZPOCET
66 | M | 551450003900 | Batéria umývadlová stojanková páková |  |  | ks | 12 | 0 |  | 0 |  |  |  | znížená |  | 0 | 0.00124 | 0.01488 | 0 | 0 | 32 | M | 2 |  |  |  | ROZPOCET | 0 | 0 | 0 | 0 | 0 | 2 | 0 | 16 | -512863213
67 | M | 551450002400 | Batéria sprchová nástenná s príslušenstvom |  |  | ks | 12 | 0 |  | 0 |  |  |  | znížená |  | 0 | 0.00112 | 0.01344 | 0 | 0 | 32 | M | 2 |  |  |  | ROZPOCET | 0 | 0 | 0 | 0 | 0 | 2 | 0 | 16 | 1184174599
68 | K | 725840870 | Demontáž batérie vaňovej, sprchovej nástennej, -0,00225t |  |  | ks | 12 | 0 |  | 0 |  |  |  | znížená |  | 0 | 0 | 0 | 0.00225 | 0.027 | 16 | K | 2 |  |  |  | ROZPOCET | 0 | 0 | 0 | 0 | 0 | 2 | 0 | 16 | 443831821
69 | K | 725849201 | Montáž batérie sprchovej nástennej pákovej, klasickej |  |  | ks | 12 | 0 |  | 0 |  |  |  | znížená |  | 0 | 4e-05 | 0.00048 | 0 | 0 | 16 | K | 2 |  |  |  | ROZPOCET | 0 | 0 | 0 | 0 | 0 | 2 | 0 | 16 | -335573722
70 | K | 725849205 | Montáž batérie sprchovej nástennej, držiak sprchy s nastaviteľnou výškou sprchy |  |  | ks | 12 | 0 |  | 0 |  |  |  | znížená |  | 0 | 6e-05 | 0.00072 | 0 | 0 | 16 | K | 2 |  |  |  | ROZPOCET | 0 | 0 | 0 | 0 | 0 | 2 | 0 | 16 | 1368560776
71 | K | 725860820 | Demontáž jednoduchej zápachovej uzávierky pre zariaďovacie predmety, umývadlá, drezy, práčky -0,00085t |  |  | ks | 16 | 0 |  | 0 |  |  |  | znížená |  | 0 | 0 | 0 | 0.00085 | 0.0136 | 16 | K | 2 |  |  |  | ROZPOCET | 0 | 0 | 0 | 0 | 0 | 2 | 0 | 16 | -86659660
|  |  | 8+8 |  |  |  | 16 | [14 empty] | VV | 2 | 2 | True | 1 | ROZPOCET
72 | K | 725860822 | Demontáž zápachovej uzávierky pre zariaďovacie predmety, vane, sprchy -0,00122t |  |  | ks | 12 | 0 |  | 0 |  |  |  | znížená |  | 0 | 0 | 0 | 0.00122 | 0.01464 | 16 | K | 2 |  |  |  | ROZPOCET | 0 | 0 | 0 | 0 | 0 | 2 | 0 | 16 | 1211788621
73 | K | 725869301 | Montáž zápachovej uzávierky pre zariaďovacie predmety, umývadlová do D 40 |  |  | ks | 12 | 0 |  | 0 |  |  |  | znížená |  | 0 | 1e-05 | 0.00012 | 0 | 0 | 16 | K | 2 |  |  |  | ROZPOCET | 0 | 0 | 0 | 0 | 0 | 2 | 0 | 16 | 221545454
74 | M | 551620008700 | Zápachová uzávierka umývadlová |  |  | ks | 12 | 0 |  | 0 |  |  |  | znížená |  | 0 | 0.0003 | 0.0036 | 0 | 0 | 32 | M | 2 |  |  |  | ROZPOCET | 0 | 0 | 0 | 0 | 0 | 2 | 0 | 16 | -26744115
75 | K | 725869340 | Montáž zápachovej uzávierky pre zariaďovacie predmety, sprchovej do D 50 |  |  | ks | 12 | 0 |  | 0 |  |  |  | znížená |  | 0 | 1e-05 | 0.00012 | 0 | 0 | 16 | K | 2 |  |  |  | ROZPOCET | 0 | 0 | 0 | 0 | 0 | 2 | 0 | 16 | -1262262125
76 | M | 551620003600 | Zápachová uzávierka HL514/SN-80 sprchových kútov DN 40/50, ventil d 80 mm, odtok d 60 mm, kĺbové pripojenie, krytka - nerez, PP/PE |  |  | ks | 12 | 0 |  | 0 |  |  |  | znížená |  | 0 | 0.00034 | 0.00408 | 0 | 0 | 32 | M | 2 |  |  |  | ROZPOCET | 0 | 0 | 0 | 0 | 0 | 2 | 0 | 16 | 865447372
77 | K | 998725101 | Presun hmôt pre zariaďovacie predmety v objektoch výšky do 6 m |  |  | t | 0.982 | 0 |  | 0 |  |  |  | znížená |  | 0 | 0 | 0 | 0 | 0 | 16 | K | 2 |  |  |  | ROZPOCET | 0 | 0 | 0 | 0 | 0 | 2 | 0 | 16 | -1551805521
| 766 - Konštrukcie stolárske | [8 empty] | 0 | [5 empty] | 0 |  | 0.79901 |  | 0 | 2 | D | 1 |  |  |  | ROZPOCET | [6 empty] | 0
78 | K | 766621402 | Montáž okien plastových s hydroizolačnými páskami paropriepustnými, s variabilným difúznym odporom |  |  | m | 30.4 | 0 |  | 0 |  |  |  | znížená |  | 0 | 0.00021 | 0.006384 | 0 | 0 | 16 | K | 2 |  |  |  | ROZPOCET | 0 | 0 | 0 | 0 | 0 | 2 | 0 | 16 | 1552409481
|  |  | (2,4*2+1,4*2)*4 |  |  |  | 30.4 | [14 empty] | VV | 2 | 2 | True | 1 | ROZPOCET
79 | M | 283290006800 | Tesniaca fólia Winflex VARIO, š. 100 mm, dĺ. 40 m, s 20 mm, širokým samolepiacim pásikom pre lepenie fólie na rám okna, tesnenie pripájacej škáry okenného rámu a muriva, polymér, ALLMEDIA |  |  | m | 63.84 | 0 |  | 0 |  |  |  | znížená |  | 0 | 0.0001 | 0.006384 | 0 | 0 | 32 | M | 2 |  |  |  | ROZPOCET | 0 | 0 | 0 | 0 | 0 | 2 | 0 | 16 | -1431598752
80 | M | 611410010400 | Plastové okno OS+O, vxš 2400x1400 mm, izolačné trojsklo, vrátane kovania, vnútorného a vonkajšieho parapetu |  |  | ks | 4 | 0 |  | 0 |  |  |  | znížená |  | 0 | 0.143 | 0.572 | 0 | 0 | 32 | M | 2 |  |  |  | ROZPOCET | 0 | 0 | 0 | 0 | 0 | 2 | 0 | 16 | 1098559474
81 | K | 766662112 | Montáž dverového krídla otočného jednokrídlového poldrážkového, do existujúcej zárubne, vrátane kovania |  |  | ks | 8 | 0 |  | 0 |  |  |  | znížená |  | 0 | 0 | 0 | 0 | 0 | 16 | K | 2 |  |  |  | ROZPOCET | 0 | 0 | 0 | 0 | 0 | 2 | 0 | 16 | 292425508
82 | M | 549150000600 | Kľučka dverová 2x, 2x rozeta BB, FAB, nehrdzavejúca oceľ, povrch nerez brúsený, SAPELI |  |  | ks | 8 | 0 |  | 0 |  |  |  | znížená |  | 0 | 0.001 | 0.008 | 0 | 0 | 32 | M | 2 |  |  |  | ROZPOCET | 0 | 0 | 0 | 0 | 0 | 2 | 0 | 16 | 229918171
83 | M | 611610002900 | Dvere vnútorné jednokrídlové, šírka 600-900 mm, výplň DTD doska, povrch CPL laminát M10, mechanicky odolné plné, SAPELI |  |  | ks | 8 | 0 |  | 0 |  |  |  | znížená |  | 0 | 0.025 | 0.2 | 0 | 0 | 128 | M | 2 |  |  |  | ROZPOCET | 0 | 0 | 0 | 0 | 0 | 2 | 0 | 128 | 1565629383
84 | K | 766695212 | Montáž prahu dverí, jednokrídlových |  |  | ks | 8 | 0 |  | 0 |  |  |  | znížená |  | 0 | 3e-05 | 0.00024 | 0 | 0 | 16 | K | 2 |  |  |  | ROZPOCET | 0 | 0 | 0 | 0 | 0 | 2 | 0 | 16 | 1444612535
85 | M | 611890003400 | Prah dubový, dĺžka 72 mm, šírka 7 mm |  |  | ks | 8 | 0 |  | 0 |  |  |  | znížená |  | 0 | 0.00075 | 0.006 | 0 | 0 | 32 | M | 2 |  |  |  | ROZPOCET | 0 | 0 | 0 | 0 | 0 | 2 | 0 | 16 | -978723204
| 771 - Podlahy z dlaždíc | [8 empty] | 0 | [5 empty] | 0 |  | 1.9973 |  | 0 | 2 | D | 1 |  |  |  | ROZPOCET | [6 empty] | 0
86 | K | 771575109 | Montáž podláh z dlaždíc keramických do tmelu veľ. 300 x 300 mm |  |  | m2 | 86.652 | 0 |  | 0 |  |  |  | znížená |  | 0 | 0.00469 | 0.4064 | 0 | 0 | 16 | K | 2 |  |  |  | ROZPOCET | 0 | 0 | 0 | 0 | 0 | 2 | 0 | 16 | -588682788
|  |  | 5,835*6,275+1,25*2,315+1,82*1,15+1,5*1,15 |  |  |  | 43.326 | [14 empty] | VV | 2 | 2 | True | 0 | ROZPOCET
|  |  | 5,835*6,275+1,25*2,315+1,82*1,15+1,5*1,15 |  |  |  | 43.326 | [14 empty] | VV | 2 | 2 | True | 0 | ROZPOCET
|  |  | Súčet |  |  |  | 86.652 | [14 empty] | VV | 2 | 4 | True | 1 | ROZPOCET
87 | M | 597740001600 | Dlaždice keramické protišmykové 297x297x8 mm - podľa výberu investora z min. 3 variant |  |  | m2 | 88.385 | 0 |  | 0 |  |  |  | znížená |  | 0 | 0.018 | 1.5909 | 0 | 0 | 32 | M | 2 |  |  |  | ROZPOCET | 0 | 0 | 0 | 0 | 0 | 2 | 0 | 16 | -1239536271
88 | K | 998771101 | Presun hmôt pre podlahy z dlaždíc v objektoch výšky do 6m |  |  | t | 1.997 | 0 |  | 0 |  |  |  | znížená |  | 0 | 0 | 0 | 0 | 0 | 16 | K | 2 |  |  |  | ROZPOCET | 0 | 0 | 0 | 0 | 0 | 2 | 0 | 16 | -2049886515
| 781 - Obklady | [8 empty] | 0 | [5 empty] | 0 |  | 4.77 |  | 0 | 2 | D | 1 |  |  |  | ROZPOCET | [6 empty] | 0
89 | K | 781445017 | Montáž obkladov vnútor. stien z obkladačiek kladených do tmelu veľ. 300x200 mm |  |  | m2 | 187.352 | 0 |  | 0 |  |  |  | znížená |  | 0 | 0.00404 | 0.7569 | 0 | 0 | 16 | K | 2 |  |  |  | ROZPOCET | 0 | 0 | 0 | 0 | 0 | 2 | 0 | 16 | 176261577
|  |  | 187,352 |  |  |  | 187.352 | [14 empty] | VV | 2 | 2 | True | 1 | ROZPOCET
90 | M | 597640000700 | Obkladačky keramické glazované jednofarebné hladké lxv 300x200x14 mm - podľa výberu investora z min. 3 variant |  |  | m2 | 191.099 | 0 |  | 0 |  |  |  | znížená |  | 0 | 0.021 | 4.0131 | 0 | 0 | 32 | M | 2 |  |  |  | ROZPOCET | 0 | 0 | 0 | 0 | 0 | 2 | 0 | 16 | 1209447870
91 | K | 998781101 | Presun hmôt pre obklady keramické v objektoch výšky do 6 m |  |  | t | 4.77 | 0 |  | 0 |  |  |  | znížená |  | 0 | 0 | 0 | 0 | 0 | 16 | K | 2 |  |  |  | ROZPOCET | 0 | 0 | 0 | 0 | 0 | 2 | 0 | 16 | 1771946212
| 784 - Maľby | [8 empty] | 0 | [5 empty] | 0 |  | 0.084746 |  | 0 | 2 | D | 1 |  |  |  | ROZPOCET | [6 empty] | 0
92 | K | 784410100 | Penetrovanie jednonásobné jemnozrnných podkladov výšky do 3,80 m |  |  | m2 | 117.703 | 0 |  | 0 |  |  |  | znížená |  | 0 | 0.00018 | 0.021187 | 0 | 0 | 16 | K | 2 |  |  |  | ROZPOCET | 0 | 0 | 0 | 0 | 0 | 2 | 0 | 16 | 1018861983
|  |  | strop | [18 empty] | VV | 2 | 1 | True | 0 | ROZPOCET
|  |  | 86,652 |  |  |  | 86.652 | [14 empty] | VV | 2 | 2 | True | 0 | ROZPOCET
|  |  | nad obkladom | [18 empty] | VV | 2 | 1 | True | 0 | ROZPOCET
|  |  | 31,051 |  |  |  | 31.051 | [14 empty] | VV | 2 | 2 | True | 0 | ROZPOCET
|  |  | Súčet |  |  |  | 117.703 | [14 empty] | VV | 2 | 4 | True | 1 | ROZPOCET
93 | K | 784452271 | Maľby z maliarskych zmesí Primalex, Farmal, ručne nanášané dvojnásobné základné na podklad jemnozrnný výšky do 3,80 m |  |  | m2 | 117.703 | 0 |  | 0 |  |  |  | znížená |  | 0 | 0.00021 | 0.024718 | 0 | 0 | 16 | K | 2 |  |  |  | ROZPOCET | 0 | 0 | 0 | 0 | 0 | 2 | 0 | 16 | 321394508
94 | K | 784452471 | Maľby z maliarskych zmesí Primalex, Farmal, ručne nanášané tónované s bielym stropom dvojnásobné na jemnozrnný podklad výšky do 3,80 m |  |  | m2 | 117.703 | 0 |  | 0 |  |  |  | znížená |  | 0 | 0.00033 | 0.038842 | 0 | 0 | 16 | K | 2 |  |  |  | ROZPOCET | 0 | 0 | 0 | 0 | 0 | 2 | 0 | 16 | -527657354
| M - Práce a dodávky M | [8 empty] | 0 | [5 empty] | 0 |  | 0.0102 |  | 0 | 3 | D | 0 |  |  |  | ROZPOCET | [6 empty] | 0
| 21-M - Elektromontáže | [8 empty] | 0 | [5 empty] | 0 |  | 0.0102 |  | 0 | 3 | D | 1 |  |  |  | ROZPOCET | [6 empty] | 0
95 | K | 210010108 | Lišta elektroinštalačná z PVC 24x22, uložená pevne |  |  | m | 12 | 0 |  | 0 |  |  |  | znížená |  | 0 | 0 | 0 | 0 | 0 | 64 | K | 2 |  |  |  | ROZPOCET | 0 | 0 | 0 | 0 | 0 | 2 | 0 | 64 | -1153872713
96 | M | 345750065500 | Lišta z PVC |  |  | m | 12 | 0 |  | 0 |  |  |  | znížená |  | 0 | 0.00016 | 0.00192 | 0 | 0 | 128 | M | 2 |  |  |  | ROZPOCET | 0 | 0 | 0 | 0 | 0 | 2 | 0 | 128 | -1602730889
97 | K | 210110041 | Spínače polozapustené a zapustené vrátane zapojenia jednopólový - radenie 1 |  |  | ks | 8 | 0 |  | 0 |  |  |  | znížená |  | 0 | 0 | 0 | 0 | 0 | 64 | K | 2 |  |  |  | ROZPOCET | 0 | 0 | 0 | 0 | 0 | 2 | 0 | 64 | -759097356
98 | M | 345320000500 | Vypínač ŠTANDARD |  |  | ks | 8 | 0 |  | 0 |  |  |  | znížená |  | 0 | 5e-05 | 0.0004 | 0 | 0 | 128 | M | 2 |  |  |  | ROZPOCET | 0 | 0 | 0 | 0 | 0 | 2 | 0 | 128 | 415279845
99 | K | 210111021 | Domová zásuvka v krabici obyč. alebo do vlhka, vrátane zapojenia 10/16 A 250 V 2P + Z |  |  | ks | 2 | 0 |  | 0 |  |  |  | znížená |  | 0 | 0 | 0 | 0 | 0 | 64 | K | 2 |  |  |  | ROZPOCET | 0 | 0 | 0 | 0 | 0 | 2 | 0 | 64 | 122453285
100 | M | 345510002100 | Zásuvka ŠTANDARD 4FN 15044 do vlhka |  |  | ks | 2 | 0 |  | 0 |  |  |  | znížená |  | 0 | 0.0001 | 0.0002 | 0 | 0 | 128 | M | 2 |  |  |  | ROZPOCET | 0 | 0 | 0 | 0 | 0 | 2 | 0 | 128 | 1824231785
101 | K | 210201011 | Zapojenie svietidlá IP54, 2 x svetelný zdroj, stropného - nástenného interierového so žiarovkou |  |  | ks | 4 | 0 |  | 0 |  |  |  | znížená |  | 0 | 0 | 0 | 0 | 0 | 64 | K | 2 |  |  |  | ROZPOCET | 0 | 0 | 0 | 0 | 0 | 2 | 0 | 64 | -143799913
102 | M | 348140000900 | Svietidlo interiérové žiarivkové 2x9W, IP54, 200x200 mm, |  |  | ks | 4 | 0 |  | 0 |  |  |  | znížená |  | 0 | 0.00192 | 0.00768 | 0 | 0 | 128 | M | 2 |  |  |  | ROZPOCET | 0 | 0 | 0 | 0 | 0 | 2 | 0 | 128 | 1754391337
103 | K | 210800014 | Vodič medený uložený v rúrke - napojenie bojler |  |  | m | 12 | 0 |  | 0 |  |  |  | znížená |  | 0 | 0 | 0 | 0 | 0 | 64 | K | 2 |  |  |  | ROZPOCET | 0 | 0 | 0 | 0 | 0 | 2 | 0 | 64 | -1845081689
104 | K | 210800014R | Dozbrojenie rozvádzača, poistky, prúdové chrániče - napojenie bojler |  |  | súb | 2 | 0 |  | 0 |  |  |  | znížená |  | 0 | 0 | 0 | 0 | 0 | 64 | K | 2 |  |  |  | ROZPOCET | 0 | 0 | 0 | 0 | 0 | 2 | 0 | 64 | 315189460
105 | K | 210800014R1 | Revízna správa elektroinštalácií |  |  | súb | 1 | 0 |  | 0 |  |  |  | znížená |  | 0 | 0 | 0 | 0 | 0 | 64 | K | 2 |  |  |  | ROZPOCET | 0 | 0 | 0 | 0 | 0 | 2 | 0 | 64 | -668488793
106 | K | 210961108 | Demontáž-spínač polozapustený a zapustený, jednopólový - radenie 1 |  |  | ks | 8 | 0 |  | 0 |  |  |  | znížená |  | 0 | 0 | 0 | 0 | 0 | 64 | K | 2 |  |  |  | ROZPOCET | 0 | 0 | 0 | 0 | 0 | 2 | 0 | 64 | -2083036286
107 | K | 210962012 | Demontáž svietidla - žiarovkové bytové nástenné prisadené 1 zdroj so sklom |  |  | ks | 4 | 0 |  | 0 |  |  |  | znížená |  | 0 | 0 | 0 | 0 | 0 | 64 | K | 2 |  |  |  | ROZPOCET | 0 | 0 | 0 | 0 | 0 | 2 | 0 | 64 | -174420799
108 | K | 998921201 | Presun hmôt pre montáž silnoprúdových rozvodov a zariadení v stavbe (objekte) výšky do 7 m |  |  | % | 0 | 0 |  | 0 |  |  |  | znížená |  | 0 | 0 | 0 | 0 | 0 | 64 | K | 2 |  |  |  | ROZPOCET | 0 | 0 | 0 | 0 | 0 | 2 | 0 | 64 | 151263384
| VP - Práce naviac | [8 empty] | 0 | [11 empty] | D | 0 |  |  |  | PN | [6 empty] | 0
| K | [8 empty] | 0 |  |  |  | znížená | [7 empty] | PN | 1 |  |  |  | PN | 0 | 0 | 0 | 0 | 0 | 2 | 0
| K | [8 empty] | 0 |  |  |  | znížená | [7 empty] | PN | 1 |  |  |  | PN | 0 | 0 | 0 | 0 | 0 | 2 | 0
| K | [8 empty] | 0 |  |  |  | znížená | [7 empty] | PN | 1 |  |  |  | PN | 0 | 0 | 0 | 0 | 0 | 2 | 0
| K | [8 empty] | 0 |  |  |  | znížená | [7 empty] | PN | 1 |  |  |  | PN | 0 | 0 | 0 | 0 | 0 | 2 | 0
| K | [8 empty] | 0 |  |  |  | znížená | [7 empty] | PN | 1 |  |  |  | PN | 0 | 0 | 0 | 0 | 0 | 2 | 0