## Sheet
ČP | TV | Typ položky | Kód položky | Popis | MJ | Množstvo | Dodávka jedn. | Montáž jedn. | Dodávka celkom | Montáž celkom | Celková cena | Hmotnosť celkom | Suť celkom | Nh celkom
0 | D |  | HSV | Práce a dodávky HSV
0 | D |  | 3 | Zvislé a kompletné konštrukcie
1 | K | HSV | 310238211 | Zamurovanie otvoru s plochou nad 0.25 do 1 m2 v murive nadzákladného tehlami na maltu vápennocementovú - vrch štítovej steny | m3 | 0.9
3 | K | HSV | 976082131-1 | Vybúranie objímky, držiaka, vešiaka, záclonovej konzoly, z muriva tehlového, tabule | ks | 3
0 | D |  | 6 | Úpravy povrchov, podlahy, osadenie
9 | K | PSV | 711712016-1 | Očistenie povrchu stien vysokotlakým vodným zariadením | m2 | 160.446
10 | K | PSV | 620991121 | Zakrývanie výplní vonkajších otvorov s rámami a zárubňami, zábradlí, oplechovania, atď. zhotovené z lešenia akýmkoľvek spôsobom | m2 | 9.065
11 | K | HSV | 622422211 | Oprava vonkajších omietok vápenných a vápenocem. stupeň členitosti Ia II -20% hladkých | m2 | 160.446
12 | K | HSV | 622463025 | Príprava vonkajšieho podkladu stien Weber - Terranova, podkladný náter weber 700 | m2 | 149.761
13 | K | HSV | 625252308 | Kontaktný zatepľovací systém hr. 120 mm weber.therm exclusive (minerálna vlna), skrutkovacie kotvy | m2 | 145.531
14 | K | HSV | 625252307 | Kontaktný zatepľovací systém hr. 100 mm weber.therm exclusive (minerálna vlna), skrutkovacie kotvy | m2 | 5.13
15 | K | HSV | 625252301 | Kontaktný zatepľovací systém hr. 30 mm weber.therm exclusive (minerálna vlna), | m2 | 4.25
18 | K | HSV | 622463118 | Vonkajšia omietka stien štuková Weber - Terranova, vápennocementová, strojné miešanie, ručné nanášanie, weber.dur štuk EX, hr. 1 mm | m2 | 155.811
19 | K | HSV | 622491301 | Náter fasádny tekutý Weber - Terranova, minerálny, weber.ton silikátový, dvojnásobný | m2 | 155.811
20 | K | HSV | 953946511 | WEBER - TERRANOVA soklový profil LO 123 mm (hliníkový) | m | 25.55
21 | K | HSV | 953946502 | WEBER - TERRANOVA soklový profil LO 33 mm (hliníkový) | m | 1
22 | K | HSV | 953996601 | WEBER - TERRANOVA okapnička na soklový profil PVC LO s tkaninou | m | 26.55
23 | K | HSV | 953946521 | WEBER - TERRANOVA rohový ochranný profil s integrovanou sieťovinou LK Al 100 (hliníkový) | m | 70.4
26 | K | HSV | 619441321-R | Dodávka + montáž ovbodovej šambrány hr. min. 4 cm , širka 30 cm ( tvar ako pôvodné, viď. výkres pohľadov) | m | 17.1
27 | K | HSV | 619441321-R2 | Dodávka + montáž ovbodovej šambrány pod rímsou ( napr. Husadekor) | m | 17.6
0 | D |  | 9 | Ostatné konštrukcie a práce-búranie
35 | K | HSV | 764352810 | Demontáž žľabov pododkvapových polkruhových so sklonom do | m | 17.7
36 | K | HSV | 764454803 | Demontáž odpadových rúr kruhových, s priemerom 150 mm, - komplet -0,00356t | m | 11
44 | K | HSV | 978036131 | Otlčenie omietok šľachtených a pod., vonkajších brizolitových, v rozsahu do 20 %, -0,01000t | m2 | 66.946
46 | K | HSV | 762343811 | Demontáž debnenia odkvapov a štítových ríms z dosiek hrubých, hobľovaných hr. do 32 mm, -0.01700t | m2 | 5.4
53 | K | HSV | 953942728-1 | Osadenie zástavovej žrde, bez dodania do vynechaných, alebo vysekaných káps (bez dodávky) so zaliatím cementovou maltou- pôvodný držiak | ks | 1
54 | K | HSV | 979081111 | Odvoz sutiny a vybúraných hmôt na skládku do 1 km | t | 0.862
55 | K | HSV | 979081121 | Odvoz sutiny a vybúraných hmôt na skládku za každý ďalší 1 km | t | 4.31
56 | K | HSV | 979082111 | Vnútrostavenisková doprava sutiny a vybúraných hmôt do 10 m | t | 0.862
57 | K | HSV | 979089012 | Poplatok za skládku | t | 0.862
0 | D |  | 99 | Presun hmôt HSV
58 | K | HSV | 999281111 | Presun hmôt pre opravy a údržbu objektov vrátane vonkajších plášťov výšky do 25 m | t | 7.947
0 | D |  | PSV | Práce a dodávky PSV
0 | D |  | 762 | Konštrukcie tesárske
64 | K | PSV | 762341021 | Montáž debnenia odkvapov z dosiek pre všetky druhy striech | m2 | 5.4
65 | M | PSV | 605460002500 | Dosky hobľované zo smreku 170x19 mm, sušené 14±2%, triedy 3A STN 480055, bez defektov, hniloby, hrčí | m2 | 5.832
66 | K | PSV | 998762102 | Presun hmôt pre konštrukcie tesárske v objektoch výšky do 12 m | t | 0.049
0 | D |  | 764 | Konštrukcie klampiarske
68 | K | PSV | 764352427 | Žľaby z pozinkovaného farbeného PZf plechu hr. 0,6 mm, vrátane hákov, čiel, rohov a dilatácií pododkvapové polkruhové r.š. 330 mm | m | 17.7
69 | K | PSV | 764454454 | Zvodové rúry z pozinkovaného farbeného PZf plechu hr. 0,6 mm, vrátane lemov so zaústením, manžiet, kolien, vpustov vody a prechodových kusov, kruhové, s priemerom 120 mm | m | 5.5
70 | K | PSV | 764454431 | Montáž zvodových rúr z pozinkovaného farbeného PZf plechu, kruhové s priemerom 60 - 150 mm - spätná montáž pôvodného | m | 5.5
71 | K | HSV | 764391430 | Záveterná lišta z pozinkovaného farbeného PZf plechu, r.š. 400 mm | m | 12
72 | K | PSV | 998764101 | Presun hmôt pre konštrukcie klampiarske v objektoch výšky do 6 m | t | 0.058
0 | D |  | 783 | Nátery
88 | K | PSV | 783726000 | Nátery tesárskych konštrukcií syntetické lazurovacím lakom napustením | m2 | 5.4
89 | K | PSV | 783726200 | Nátery tesárskych konštrukcií syntetické na vzduchu schnúce lazurovacím lakom 2x lakovaním | m2 | 5.4
90 | K | PSV | 783782404 | Nátery tesárskych konštrukcií, povrchová impregnácia proti drevokaznému hmyzu, hubám a plesniam, jednonásobná | m2 | 5.4
0 | D |  | M | Práce a dodávky M
0 | D |  | 21-M | Elektromontáže
93 | K | M | 210R | Demontáž, spätná montáž bleskozvodu, vrátane podružného materiálu -( chránička, krabica svorkovacia, svorka, Guľatina D 10 FeZn, uzemňovacia tyč, SJ 02 svorka, AlMgSi D8 vedenie hromozvodu, SS svorka ) komplet | kpl | 1